## 厨房设备一
华信学苑宾馆厨房设备采购清单
海鲜宰杀间
序号 | 品名 | 规格 | 单位 | 数量 | 图片 | 技术参数 | 品牌
1 | 出渣台（一星一孔） | 1200*700 | 台 | 1 |  | 1、所有不锈钢板采用优质磨砂不锈钢板； 2、面板和洗槽采用1.0mm不锈钢板； 3、面板配作有结构加强筋板； 4、支撑脚管采用φ38*1.0mm不锈钢圆管（上部配装有装饰脚杯），并配有φ38mm可调节脚； 5、连接横管采用25*13*1.0mm不锈钢圆管; 6、水池不锈钢含镍量（Ni)＞8.0。 | 厂制品
2 | 杀鱼台（一星一平） | 1200*700 | 台 | 1 |  | 1、所有不锈钢板采用优质磨砂不锈钢板； 2、面板和洗槽采用1.0mm不锈钢板； 3、面板配作有结构加强筋板； 4、支撑脚管采用φ38*1.0mm不锈钢圆管（上部配装有装饰脚杯），并配有φ38mm可调节脚； 5、连接横管采用25*13*1.0mm不锈钢圆管; 6、水池不锈钢含镍量（Ni)＞8.0。 | 厂制品
肉类粗加工间
序号 | 品名 | 规格 | 单位 | 数量 | 图片 | 技术参数 | 品牌
1 | 双层工作台 | 1800*800*800 | 台 | 1 |  | 1.工作台的面板采用1.0mm厚不锈钢磨砂板，工作台面板下垫厚度18mm细木工板； 2.工作台底板采用1.0mm厚不锈钢磨砂板； 3.工作台的支撑脚管采用38mm*38mm*1.0mm厚不锈钢管； 4.工作台的支撑脚底部装配有38mm不锈钢可调脚，可调范围为上下30mm | 厂制品
3 | 杀鱼台（一星一平） | 1500*700*800 | 台 | 1 |  | 1、所有不锈钢板采用优质磨砂不锈钢板； 2、面板和洗槽采用1.0mm不锈钢板； 3、面板配作有结构加强筋板； 4、支撑脚管采用φ38*1.0mm不锈钢圆管（上部配装有装饰脚杯），并配有φ38mm可调节脚； 5、连接横管采用25*13*1.0mm不锈钢圆管; 6、水池不锈钢含镍量（Ni)＞8.0。 | 厂制品
4 | 出渣台（一星一孔） | 1200*700*800 | 台 | 1 |  | 1、所有不锈钢板采用优质磨砂不锈钢板； 2、面板和洗槽采用1.0mm不锈钢板； 3、面板配作有结构加强筋板； 4、支撑脚管采用φ38*1.0mm不锈钢圆管（上部配装有装饰脚杯），并配有φ38mm可调节脚； 5、连接横管采用25*13*1.0mm不锈钢圆管; 6、水池不锈钢含镍量（Ni)＞8.0。 | 厂制品
DK1022
序号 | 品名 | 规格 | 单位 | 数量 | 图片
1 | 三星水池（两星一平） | 1800*800*800 | 台 | 1 |  | 1、所有不锈钢板采用优质磨砂不锈钢板； 2、面板和洗槽采用1.0mm不锈钢板； 3、面板配作有结构加强筋板； 4、支撑脚管采用φ38*1.0mm不锈钢圆管（上部配装有装饰脚杯），并配有φ38mm可调节脚； 5、连接横管采用25*13*1.0mm不锈钢圆管; 6、水池不锈钢含镍量（Ni)＞8.0。 | 厂制品
蔬菜粗加工间
序号 | 品名 | 规格 | 单位 | 数量 | 图片 | 技术参数 | 品牌
1 | 单星水池 | 1000*700*800 | 台 | 2 |  | 1、所有不锈钢板采用优质磨砂不锈钢板； 2、面板和洗槽采用1.0mm不锈钢板； 3、面板配作有结构加强筋板； 4、支撑脚管采用φ38*1.0mm不锈钢管（上部配装有装饰脚杯），并配有φ38mm可调节脚； 5、连接横管采用38*25*1.0mm不锈钢管； 6、水池不锈钢含镍量（Ni)＞8.0。 | 厂制品
2 | 双层工作台 | 1800*800*800 | 台 | 1 |  | 1.工作台的面板采用1.0mm厚不锈钢磨砂板，工作台面板下垫厚度18mm细木工板； 2.工作台底板采用1.0mm厚不锈钢磨砂板； 3.工作台的支撑脚管采用38mm*38mm*1.0mm厚不锈钢管； 4.工作台的支撑脚底部装配有38mm不锈钢可调脚，可调范围为上下30mm | 厂制品
3 | 双层工作台 | 1200*800*800 | 台 | 1 |  | 1.工作台的面板采用1.0mm厚不锈钢磨砂板，工作台面板下垫厚度18mm细木工板； 2.工作台底板采用1.0mm厚不锈钢磨砂板； 3.工作台的支撑脚管采用38mm*38mm*1.0mm厚不锈钢管； 4.工作台的支撑脚底部装配有38mm不锈钢可调脚，可调范围为上下30mm | 厂制品
4 | 渣台 | 600*800*800 | 台 | 1 |  | 1.所有不锈钢采用优质磨砂不锈钢； 2.面板采用1.0mm厚不锈钢板，面板下垫18mm的细木工板； 3.底层管采用38*1.0mm不锈钢管制作；加强筋全采用1.0mm不锈钢折弯成C型槽进行焊接加固。 4.管脚为φ38不锈钢配调节脚； 5.结构合理，整个工作台无飞边毛刺，受力部位均满焊连接。不锈钢含镍量（Ni)＞8.0。 | 厂制品
厨房
序号 | 品名 | 规格 | 单位 | 数量 | 图片 | 技术参数 | 品牌
2 | 条子菜架 | 1800*500 | 台 | 1 |  | 1.立柱采用Ф38*1.0mm不锈钢圆形管； 2.并用不锈钢子弹脚进行调节； 3.主骨架采用38mm*25mm不锈钢矩管； 4.搁条采用25mm*13mm不锈钢矩管。 | 厂制品
3 | 保鲜工作台 | 1800*800*800 | 台 | 2 |  | 1、产品全部采用名牌压缩机，质量可靠，性能稳定； 2、全部采用聚氨脂高压发泡，保温性能好； 3、外壳及内箱均采用不锈钢制作，面板采用0.8mm201#2B进口不锈钢腹膜磨砂板； 温度：-5℃+10℃ 容积：≥520L | 与星星品牌同档次的品牌
主厨
序号 | 品名 | 规格 | 单位 | 数量 | 图片 | 技术参数 | 品牌
1 | 燃气海鲜蒸柜 |  | 台 | 2 |  | 1.面板采用1.2mm不锈钢磨砂板制作； 2.侧板采用1.0mm不锈钢磨砂板制作； 2.柜体为双层结构，采用1.0mm不锈钢磨砂板制作； 3.炉体骨架采用国标镀锌50*50*4mm优质角钢； 4.蒸柜内胆采用4mm优质钢板制作； 6.立柱采用Ф51*1.0mm不锈钢管，配不锈钢子弹脚进行调节 7、鼓风机采用仿西德E4中压风机，功率550W/220V,炉膛保温隔热效果好。 | 厂制品
2 | 24燃气层蒸饭车 |  | 台 | 1 |  | 1. 所有不锈钢采用优质不锈钢板； 2.上座柜身采用δ1.0mm不锈钢板，后背板、顶板和底板采用δ0.8mm不锈钢板，门板采用δ1.0mm不锈钢板，下座面板采用δ1.0mm锈钢板，下座框沿采用δ1.0mm不锈钢板，前群板和侧群板采用δ1.0mm不锈钢板； 3.主骨架采用40×4mm角钢，燃烧蒸汽水胆采用δ3mm A3铁板，并装配有自动进水装置； 4.炉脚采用DG50钢管，下部装有M24可调螺栓； 5.安装有优质气阀、风阀，配有点火棒； 6.炉头采用熄火保护炉头，风机采用永丰仿西德中压风机，功率550w，电压220V。 7.依照规格配相应的蒸饭盘。 | 厂制品
3 | 双层工作台 | 1800*800*800 | 台 | 5 |  | 1.工作台的面板采用1.0mm厚不锈钢磨砂板，工作台面板下垫厚度18mm细木工板； 2.工作台底板采用1.0mm厚不锈钢磨砂板； 3.工作台的支撑脚管采用38mm*38mm*1.0mm厚不锈钢管； 4.工作台的支撑脚底部装配有38mm不锈钢可调脚，可调范围为上下30mm | 厂制品
4 | 渣台 | 800*800*800 | 台 | 1 |  | 1.所有不锈钢采用优质磨砂不锈钢； 2.面板采用1.0mm厚不锈钢板，面板下垫18mm的细木工板； 3.底层管采用38*1.0mm不锈钢管制作；加强筋全采用1.0mm不锈钢折弯成C型槽进行焊接加固。 4.管脚为φ38不锈钢配调节脚； 5.结构合理，整个工作台无飞边毛刺，受力部位均满焊连接。不锈钢含镍量（Ni)＞8.0。 | 厂制品
5 | 双炒双吊 | 2000*1200*800 | 台 | 2 |  | 1.炉具面板采用1.2mm不锈钢磨砂板制作； 2.炉前板、侧板及背板采用1.0mm不锈钢磨砂板制作； 3.炉体骨架采用国标镀锌40*40*4mm角钢； 4.炉膛为3.0mm黑铁板,内砌优质耐火砖； 5.尾撑进水管为Ф15镀锌管，不锈钢风阀、全铜气阀； 6.高效节能燃烧器，一键点火，熄火保护； 7.立柱采用Ф51*1.0mm不锈钢管，配不锈钢子弹脚进行调节。 8、鼓风机采用仿西德E4中压风机，功率550W/220V,炉膛保温隔热效果好。 | 厂制品
6 | 拼台 | 400*1200*800 | 台 | 3 |  | 1.所有不锈钢采用优质磨砂不锈钢； 2.面板采用1.0mm厚不锈钢板，面板下垫18mm的细木工板； 3.下层板采用25*13*1.0mm不锈钢管制作； 4.管脚为φ38不锈钢配调节脚； 5.结构合理，手接触部位无飞边毛刺，受力部位均满焊连接. 不锈钢含镍量（Ni)＞8.0 | 厂制品
7 | 六头煲仔炉 | 1200*1200*800 | 台 | 1 |  | 1.所有不锈钢采用优质不锈钢板； 2.面板采用δ1.0mm不锈钢板，侧板和后背板δ0.8mm不锈钢板； 3.采用文华炉头，炉花架采用250X250铸铁花架。 | 厂制品
8 | 双头吊汤炉 |  | 台 | 1 |  | 1.所有不锈钢采用优质不锈钢； 2.面板采用δ1.0mm不锈钢板，炉灶框沿采用δ1.0mm不锈钢板，前群板、侧群板和后背板采用δ0.8mm不锈钢板； 3.主骨架采用40×4mm角钢，炉面衬板、炉膛采用δ1.0mm A3铁板； 4.炉脚采用DG50钢管外套Ф51×0.8mm不锈管，下部装有M24可调螺栓； 5.安装有优质气阀，配有500×500mm铸铁花架； 6.炉头采用熄火保护炉头，风机采用永丰仿西德中压风机，功率550w，电压220V。 | 厂制品
9 | 烟罩 | 14000*1300 | 米 | 14 |  | 1.所有不锈钢采用优质磨砂不锈钢； *2.主体采用δ1.0mm不锈钢板； 3.配有油烟集油盒。 | 厂制品
10 | 烟道 |  | 米 | 20 |  | 材料采用1.0MM镀锌板制作。 | 厂制品
11 | 净化器 |  | 台 | 1 |  | 1.处理风量：24000m³/h，处理效率达到 95%，处理后油烟浓度小于 1.0mg/m³； 2.产品尺寸：1470*1408*1631 3.功率：1.576KW 重量：352.8KG 4.油烟净化排放可满足重庆市环保检测要求。 5.油烟净化器外壳全部为1.2mm以上厚度的碳钢冷板并采用热固性纯聚酯粉末喷涂喷涂工艺制作；电场主体为304不锈钢阴极和镀锌板阳极，蜂窝状模块式结构； 6.净化器满足可单独拆卸，清洗方便等优点，以便于后期维护； | 与科旭品牌同档次的品牌
12 | 超大功率风机 |  | 台 | 1 |  | 功率：7.5KW/380V | 与科旭品牌同档次的品牌
13 | 保鲜工作台 | 1800*800*800 | 台 | 4 |  | 1、产品全部采用名牌压缩机，质量可靠，性能稳定； 2、全部采用聚氨脂高压发泡，保温性能好； 3、外壳及内箱均采用不锈钢制作，面板采用0.8mm201#2B进口不锈钢腹膜磨砂板； 温度：-5℃+10℃ 容积：≥520L | 与星星品牌同档次的品牌
14 | 单星水池 | 700*800*800 | 台 | 2 |  | 1、所有不锈钢板采用优质磨砂不锈钢板； 2、面板和洗槽采用1.0mm不锈钢板； 3、面板配作有结构加强筋板； 4、支撑脚管采用φ38*1.0mm不锈钢管（上部配装有装饰脚杯），并配有φ38mm可调节脚； 5、连接横管采用38*25*1.0mm不锈钢管； 6、水池不锈钢含镍量（Ni)＞8.0。 | 厂制品
15 | 渣台 | 600*800*800 | 台 | 1 |  | 1.所有不锈钢采用优质磨砂不锈钢； 2.面板采用1.0mm厚不锈钢板，面板下垫18mm的细木工板； 3.底层管采用38*1.0mm不锈钢管制作；加强筋全采用1.0mm不锈钢折弯成C型槽进行焊接加固。 4.管脚为φ38不锈钢配调节脚； 5.结构合理，整个工作台无飞边毛刺，受力部位均满焊连接。不锈钢含镍量（Ni)＞8.0。 | 厂制品
16 | 双层工作台 | 1200*800*800 | 台 | 1 |  | 1.工作台的面板采用1.0mm厚不锈钢磨砂板，工作台面板下垫厚度18mm细木工板； 2.工作台底板采用1.0mm厚不锈钢磨砂板； 3.工作台的支撑脚管采用38mm*38mm*1.0mm厚不锈钢管； 4.工作台的支撑脚底部装配有38mm不锈钢可调脚，可调范围为上下30mm | 厂制品
17 | 双层工作台 | 1800*800*800 | 台 | 1 |  | 1.工作台的面板采用1.0mm厚不锈钢磨砂板，工作台面板下垫厚度18mm细木工板； 2.工作台底板采用1.0mm厚不锈钢磨砂板； 3.工作台的支撑脚管采用38mm*38mm*1.0mm厚不锈钢管； 4.工作台的支撑脚底部装配有38mm不锈钢可调脚，可调范围为上下30mm | 厂制品
洗碗间
序号 | 品名 | 规格 | 单位 | 数量 | 图片
2 | 杀鱼台（一星一孔） | 1500*800*800 | 台 | 1 |  | 1、所有不锈钢板采用优质磨砂不锈钢板； 2、面板和洗槽采用1.0mm不锈钢板； 3、面板配作有结构加强筋板； 4、支撑脚管采用φ38*1.0mm不锈钢圆管（上部配装有装饰脚杯），并配有φ38mm可调节脚； 5、连接横管采用25*13*1.0mm不锈钢圆管; 6、水池不锈钢含镍量（Ni)＞8.0。 | 厂制品
3 | 三星水池（两星一平） | 1800*800*800 | 台 | 1 |  | 1、所有不锈钢板采用优质磨砂不锈钢板； 2、面板和洗槽采用1.0mm不锈钢板； 3、面板配作有结构加强筋板； 4、支撑脚管采用φ38*1.0mm不锈钢圆管（上部配装有装饰脚杯），并配有φ38mm可调节脚； 5、连接横管采用25*13*1.0mm不锈钢圆管; 6、水池不锈钢含镍量（Ni)＞8.0。 | 厂制品
水果刺身间
序号 | 品名 | 规格 | 单位 | 数量 | 图片 | 技术参数 | 品牌
1 | 双通工作台 | 1800*800*800 | 台 | 1 |  | 1.所有不锈钢采用优质磨砂不锈钢； 2.面板选用δ1.0mm不锈钢板，下层板、中层板、侧围板、门板均选用δ1.0mm不锈钢板 3.面板下紧密粘贴有木板，面板、下层板、中层板和门板均配作有结构加强筋板； 4.台支撑脚管采用Ф51×1.0mm不锈钢管，并配有Ф51mm可调脚。 | 厂制品
2 | 双星水池（一星一平） | 1200*700*800 | 台 | 1 |  | 1、所有不锈钢板采用优质磨砂不锈钢板； 2、面板和洗槽采用1.0mm不锈钢板； 3、面板配作有结构加强筋板； 4、支撑脚管采用φ38*1.0mm不锈钢圆管（上部配装有装饰脚杯），并配有φ38mm可调节脚； 5、连接横管采用25*13*1.0mm不锈钢圆管; 6、水池不锈钢含镍量（Ni)＞8.0。 | 厂制品
冷菜预进间
序号 | 品名 | 规格 | 单位 | 数量 | 图片
1 | 双星水池（一星一平） | 1000*700*800 | 台 | 1 |  | 1、所有不锈钢板采用优质磨砂不锈钢板； 2、面板和洗槽采用1.0mm不锈钢板； 3、面板配作有结构加强筋板； 4、支撑脚管采用φ38*1.0mm不锈钢圆管（上部配装有装饰脚杯），并配有φ38mm可调节脚； 5、连接横管采用25*13*1.0mm不锈钢圆管; 6、水池不锈钢含镍量（Ni)＞8.0。 | 厂制品
凉菜间
序号 | 品名 | 规格 | 单位 | 数量 | 图片 | 技术参数 | 品牌
2 | 单星水池 | 700*700*800 | 台 | 1 |  | 1、所有不锈钢板采用优质磨砂不锈钢板； 2、面板和洗槽采用1.0mm不锈钢板； 3、面板配作有结构加强筋板； 4、支撑脚管采用φ38*1.0mm不锈钢管（上部配装有装饰脚杯），并配有φ38mm可调节脚； 5、连接横管采用38*25*1.0mm不锈钢管； 6、水池不锈钢含镍量（Ni)＞8.0。 | 厂制品
3 | 双层工作台 | 1800*800*800 | 台 | 2 |  | 1.工作台的面板采用1.0mm厚不锈钢磨砂板，工作台面板下垫厚度18mm细木工板； 2.工作台底板采用1.0mm厚不锈钢磨砂板； 3.工作台的支撑脚管采用38mm*38mm*1.0mm厚不锈钢管； 4.工作台的支撑脚底部装配有38mm不锈钢可调脚，可调范围为上下30mm | 厂制品
4 | 保鲜工作台 | 1800*800*800 | 台 | 2 |  | 1、产品全部采用名牌压缩机，质量可靠，性能稳定； 2、全部采用聚氨脂高压发泡，保温性能好； 3、外壳及内箱均采用不锈钢制作，面板采用0.8mm201#2B进口不锈钢腹膜磨砂板； 温度：-5℃+10℃ 容积：≥520L | 与星星品牌同档次的品牌
5 | 平板菜架 | 1800*500 | 台 | 1 |  | 1.全部采用优质不锈钢管和优质不锈钢板制作而成； 2.支撑立管采用38×38×1.0mm不锈钢管，并配有38mm方形可调脚； 3.存放台的框架管采用38×25×1.0mm不锈钢管； 4.存放台的板材采用1.0mm不锈钢板。 | 厂制品
M1022
序号 | 品名 | 规格 | 单位 | 数量 | 图片 | 技术参数 | 品牌
1 | 冲孔菜架 | 1200*500 | 台 | 3 |  | 1.全部采用优质不锈钢管和优质不锈钢板制作而成； 2.支撑立管采用38×38×1.0mm不锈钢管，并配有38mm方形可调脚； 3.存放台的框架管采用38×25×1.0mm不锈钢管； 4.存放台的板材采用1.0mm不锈钢板。 | 厂制品
2 | 冲孔菜架 | 1800*500 | 台 | 3 |  | 1.全部采用优质不锈钢管和优质不锈钢板制作而成； 2.支撑立管采用38×38×1.0mm不锈钢管，并配有38mm方形可调脚； 3.存放台的框架管采用38×25×1.0mm不锈钢管； 4.存放台的板材采用1.0mm不锈钢板。 | 厂制品

## 厨房设备二
面点间
序号 | 品名 | 规格 | 单位 | 数量 | 图片 | 技术参数 | 品牌
1 | 单星水池 | 700*700*800 | 台 | 1 |  | 1、所有不锈钢板采用优质磨砂不锈钢板； 2、面板和洗槽采用1.0mm不锈钢板； 3、面板配作有结构加强筋板； 4、支撑脚管采用φ38*1.0mm不锈钢管（上部配装有装饰脚杯），并配有φ38mm可调节脚； 5、连接横管采用38*25*1.0mm不锈钢管； 6、水池不锈钢含镍量（Ni)＞8.0。 | 厂制品
2 | 木案板工作台 | 1800*800*800 | 台 | 1 |  | 1.不锈钢框架，台面采用50mm优质木板； 2.立柱采用Ф38*1.0mm不锈钢管，配不锈钢可调子弹脚。 | 厂制品
3 | 双层四盘电烤箱 |  | 台 | 1 |  | 温度范围：0-300℃ 层炉的核心技术：电阻丝、炉气的发热及燃烧。 热风炉的核心技术：发热体发热后通过风机形成热空气循环，从而达到烘焙效果。 舒马赫的核心技术：热交换机 我们烤炉性能优势： (1)性能稳定，工艺成熟。 (2)烘焙时产品上色均匀，时间快，效率高。 (3)节能、耐用，零配件关键产品进口。 (4)外观漂亮，占地面积得体省空间。 (5)符合国家标准的安全性能 | 与泓锋品牌同档次的品牌
明档间
序号 | 品名 | 规格 | 单位 | 数量 | 图片 | 技术参数 | 品牌
1 | 保鲜工作台 | 1800*800*800 | 台 | 1 |  | 1、产品全部采用名牌压缩机，质量可靠，性能稳定； 2、全部采用聚氨脂高压发泡，保温性能好； 3、外壳及内箱均采用不锈钢制作，面板采用0.8mm201#2B进口不锈钢腹膜磨砂板； 温度：-5℃+10℃ 容积：≥520L | 与星星品牌同档次的品牌
6 | 双层工作台 | 1800*800*800 | 台 | 1 |  | 1.工作台的面板采用1.0mm厚不锈钢磨砂板，工作台面板下垫厚度18mm细木工板； 2.工作台底板采用1.0mm厚不锈钢磨砂板； 3.工作台的支撑脚管采用38mm*38mm*1.0mm厚不锈钢管； 4.工作台的支撑脚底部装配有38mm不锈钢可调脚，可调范围为上下30mm | 厂制品
主厨区
序号 | 品名 | 规格 | 单位 | 数量 | 图片 | 技术参数 | 品牌
| 保鲜工作台 | 1800*800*800 | 台 | 2 |  | 1、产品全部采用名牌压缩机，质量可靠，性能稳定； 2、全部采用聚氨脂高压发泡，保温性能好； 3、外壳及内箱均采用不锈钢制作，面板采用0.8mm201#2B进口不锈钢腹膜磨砂板； 温度：-5℃+10℃ 容积：≥520L | 与星星品牌同档次的品牌
| 双层工作台 | 1800*800*800 | 台 | 5 |  | 1.工作台的面板采用1.0mm厚不锈钢磨砂板，工作台面板下垫厚度18mm细木工板； 2.工作台底板采用1.0mm厚不锈钢磨砂板； 3.工作台的支撑脚管采用38mm*38mm*1.0mm厚不锈钢管； 4.工作台的支撑脚底部装配有38mm不锈钢可调脚，可调范围为上下30mm | 厂制品
| 单星水池 | 700*800*800 | 台 | 2 |  | 1、所有不锈钢板采用优质磨砂不锈钢板； 2、面板和洗槽采用1.0mm不锈钢板； 3、面板配作有结构加强筋板； 4、支撑脚管采用φ38*1.0mm不锈钢管（上部配装有装饰脚杯），并配有φ38mm可调节脚； 5、连接横管采用38*25*1.0mm不锈钢管； 6、水池不锈钢含镍量（Ni)＞8.0。 | 厂制品
| 双层工作台 | 650*800*800 | 台 | 2 |  | 1.工作台的面板采用1.0mm厚不锈钢磨砂板，工作台面板下垫厚度18mm细木工板； 2.工作台底板采用1.0mm厚不锈钢磨砂板； 3.工作台的支撑脚管采用38mm*38mm*1.0mm厚不锈钢管； 4.工作台的支撑脚底部装配有38mm不锈钢可调脚，可调范围为上下30mm | 厂制品
| 拼台 | 400*1200*800 | 台 | 3 |  | 1.所有不锈钢采用优质磨砂不锈钢； 2.面板采用1.0mm厚不锈钢板，面板下垫18mm的细木工板； 3.下层板采用25*13*1.0mm不锈钢管制作； 4.管脚为φ38不锈钢配调节脚； 5.结构合理，手接触部位无飞边毛刺，受力部位均满焊连接. 不锈钢含镍量（Ni)＞8.0 | 厂制品
| 双炒双吊灶 | 2000*1200*800 | 台 | 2 |  | 1.炉具面板采用1.0mm不锈钢磨砂板制作； 2.炉前板、侧板及背板采用1.0mm不锈钢磨砂板制作； 3.炉体骨架采用国标镀锌40*40*4mm角钢； 4.炉膛为3.0mm黑铁板,内砌优质耐火砖； 5.尾撑进水管为Ф15镀锌管，不锈钢风阀、全铜气阀； 6.高效节能燃烧器，一键点火，熄火保护； 7.立柱采用Ф51*1.0mm不锈钢管，配不锈钢子弹脚进行调节。 8、鼓风机采用仿西德E4中压风机，功率550W/220V,炉膛保温隔热效果好。 | 厂制品
| 双头吊汤灶 |  | 台 | 1 |  | 1.所有不锈钢采用优质不锈钢； 2.面板采用δ1.0mm不锈钢板，炉灶框沿采用δ1.0mm不锈钢板，前群板、侧群板和后背板采用δ0.8mm不锈钢板； 3.主骨架采用40×4mm角钢，炉面衬板、炉膛采用δ1.0mm A3铁板； 4.炉脚采用DG50钢管外套Ф51×0.8mm不锈管，下部装有M24可调螺栓； 5.安装有优质气阀，配有500×500mm铸铁花架； 6.炉头采用熄火保护炉头，风机采用永丰仿西德中压风机，功率550w，电压220V。 | 厂制品
| 平板菜架 | 1500*500 | 台 | 1 |  | 1.全部采用优质不锈钢管和优质不锈钢板制作而成； 2.支撑立管采用38×38×1.0mm不锈钢管，并配有38mm方形可调脚； 3.存放台的框架管采用38×25×1.0mm不锈钢管； 4.存放台的板材采用1.0mm不锈钢板。 | 厂制品
| 条子菜架 | 1200*500 | 台 | 1 |  | 1.立柱采用Ф38*1.0mm不锈钢圆形管； 2.并用不锈钢子弹脚进行调节； 3.主骨架采用38mm*25mm不锈钢矩管； 4.搁条采用25mm*13mm不锈钢矩管。 | 厂制品
| 烟罩 |  | 米 | 7.4 |  | 1.所有不锈钢采用优质磨砂不锈钢； *2.主体采用δ1.0mm不锈钢板； 3.配有油烟集油盒。 | 厂制品
| 烟道 |  | 米 | 21 |  | 材料采用1.0MM镀锌板制作。 | 厂制品
| 净化器 |  | 台 | 1 |  | 1.处理风量：24000m³/h，处理效率达到 95%，处理后油烟浓度小于 1.0mg/m³； 2.产品尺寸：1470*1408*1631 3.功率：1.576KW 重量：352.8KG 4.油烟净化排放可满足重庆市环保检测要求。 5.油烟净化器外壳全部为1.2mm以上厚度的碳钢冷板并采用热固性纯聚酯粉末喷涂喷涂工艺制作；电场主体为304不锈钢阴极和镀锌板阳极，蜂窝状模块式结构； 6.净化器满足可单独拆卸，清洗方便等优点，以便于后期维护； | 与科旭品牌同档次的品牌
| 风机 |  | 台 | 1 |  | 功率：7.5KW/380V | 与科旭品牌同档次的品牌
洗碗间
序号 | 品名 | 规格 | 单位 | 数量 | 图片 | 技术参数 | 品牌
| 三星水池（双星一平） | 1800*700*800 | 台 | 1 |  | 1、所有不锈钢板采用优质磨砂不锈钢板； 2、面板和洗槽采用1.0mm不锈钢板； 3、面板配作有结构加强筋板； 4、支撑脚管采用φ38*1.0mm不锈钢圆管（上部配装有装饰脚杯），并配有φ38mm可调节脚； 5、连接横管采用25*13*1.0mm不锈钢圆管; 6、水池不锈钢含镍量（Ni)＞8.0。 | 厂制品
| 双星水池（一星一孔） | 1200*700*800 | 台 | 1 |  | 1、所有不锈钢板采用优质磨砂不锈钢板； 2、面板和洗槽采用1.0mm不锈钢板； 3、面板配作有结构加强筋板； 4、支撑脚管采用φ38*1.0mm不锈钢圆管（上部配装有装饰脚杯），并配有φ38mm可调节脚； 5、连接横管采用25*13*1.0mm不锈钢圆管; 6、水池不锈钢含镍量（Ni)＞8.0。 | 厂制品
| 三星水池（双星一平） | 1800*800*800 | 台 | 1 |  | 1、所有不锈钢板采用优质磨砂不锈钢板； 2、面板和洗槽采用1.0mm不锈钢板； 3、面板配作有结构加强筋板； 4、支撑脚管采用φ38*1.0mm不锈钢圆管（上部配装有装饰脚杯），并配有φ38mm可调节脚； 5、连接横管采用25*13*1.0mm不锈钢圆管; 6、水池不锈钢含镍量（Ni)＞8.0。 | 厂制品