## 第一部分（工程施工费）
工程量清单限价表
编号 | 分项工程名称 | 单位 | 工程 数量 | 单价 | 合价(元) | 备注
| 第一部分 工程施工费 |  |  |  | 12897915.27
一 | 田块整治工程 | 亩 | 3986.38 | 1787.1 | 7124042.2
(一) | 缓坡整治 | 亩 | 64.75 | 1302.42 | 84331.43
<一> | 机械清杂（含转运） | m2 | 12950 | 1.23 | 15928.5
<二> | 土方移动 | m3 | 7290 | 2.42 | 17641.8
<三> | 机械碾压回填土 | m3 | 7290 | 6.86 | 50009.4
<四> | 背沟开挖 | m | 1300 | 0.58 | 751.73
1 | 机械沟槽土方开挖 | m3 | 146.25 | 5.14 | 751.73
(二) | 梯台整治 | 亩 | 572.63 | 2277.91 | 1304402.3
<一> | 机械清杂（含转运） | m2 | 291499 | 1.23 | 358543.77
<二> | 土方移动 | m3 | 92903.6 | 2.42 | 224826.71
<三> | 机械碾压回填土 | m3 | 92903.6 | 6.86 | 637318.7
<四> | 土坎边坡夯实 | m2 | 39018 | 1.76 | 68671.68
<五> | 背沟开挖 | m | 26012 | 0.58 | 15041.44
1 | 机械沟槽土方开挖 | m3 | 2926.35 | 5.14 | 15041.44
(三) | 条田整治 | 亩 | 1055.81 | 1306.5 | 1379412.84
<一> | 机械清杂（含转运） | m2 | 151802 | 1.23 | 186716.46
<二> | 土方移动 | m3 | 77000 | 2.42 | 186340
<三> | 犁地层重构（填方区） | m3 | 77000 | 6.86 | 528220
<四> | 犁地层重构（挖方区） | m2 | 114631 | 0.26 | 29804.06
<五> | 泡田打浆（第一次） | 亩 | 306.24 | 119.15 | 36488.5
<六> | 泡田打浆（第二次） | 亩 | 306.24 | 119.15 | 36488.5
<七> | 人工细部平整 | 亩 | 306.24 | 186.13 | 57000.45
<八> | 机械田埂夯筑 | m | 49355 | 5.78 | 285191.53
1 | 机械田埂修筑 | m3 | 16040.38 | 16.09 | 258089.71
2 | 人工糊田坎 | m2 | 15398.76 | 1.76 | 27101.82
<九> | 放水口 | 个 | 2972 | 11.16 | 33163.34
1 | 0.25mm厚HDPE防渗膜铺设 | m2 | 7694.51 | 4.31 | 33163.34
(四) | 梯田整治 | 亩 | 2293.19 | 1475.59 | 3383805.69
<一> | 机械清杂（含转运） | m2 | 219519 | 1.23 | 270008.37
<二> | 土方移动 | m3 | 250097 | 2.42 | 605234.74
<三> | 犁地层重构（填方区） | m3 | 250097 | 6.86 | 1715665.42
<四> | 犁地层重构（挖方区） | m2 | 267175 | 0.26 | 69465.5
<五> | 泡田打浆（第一次） | 亩 | 839.65 | 119.15 | 100044.3
工程量清单限价表
编号 | 分项工程名称 | 单位 | 工程 数量 | 单价 | 合价(元) | 备注
<六> | 泡田打浆（第二次） | 亩 | 839.65 | 119.15 | 100044.3
<七> | 人工细部平整 | 亩 | 839.65 | 186.13 | 156284.05
<八> | 机械田埂夯筑 | m | 58112 | 5.78 | 335792.63
1 | 机械田埂修筑 | m3 | 18886.4 | 16.09 | 303882.18
2 | 人工糊田坎 | m2 | 18130.94 | 1.76 | 31910.45
<九> | 放水口 | 个 | 2802 | 11.16 | 31266.38
1 | 0.25mm厚HDPE防渗膜铺设 | m2 | 7254.38 | 4.31 | 31266.38
(五) | 耕作层地力保持 | 亩 |  |  | 972089.94
<一> | 表土保护 | 亩 | 3921.63 | 244.83 | 960147.06
1 | 表土保护（旱地） | 亩 | 572.63 | 459.08 | 262880.68
(1) | 表土剥离（含转运） | m3 | 62294 | 2.11 | 131440.34
(2) | 表土回覆（含转运） | m3 | 62294 | 2.11 | 131440.34
2 | 表土保护（水田） | 亩 | 3349 | 208.2 | 697266.38
(1) | 表土剥离（含转运） | m3 | 165229 | 2.11 | 348633.19
(2) | 表土回覆（含转运） | m3 | 165229 | 2.11 | 348633.19
<二> | 客土回填 | 亩 | 7.3 | 1636.01 | 11942.88
1 | 外借表土（含起挖及转运） | m3 | 973.34 | 10.16 | 9889.13
2 | 表土回覆 | m3 | 973.34 | 2.11 | 2053.75
二 | 农田地力提升工程 | 亩 | 637.38 | 167.89 | 107009.73
(一) | 土壤培肥 | 亩 | 637.38 | 167.89 | 107009.73
<一> | 地力培肥（有机肥0.6吨/亩） | 亩 | 637.38 | 167.89 | 107009.73
三 | 灌溉与排水工程 |  |  |  | 2802207.99
(一) | 小型水源工程 |  |  |  | 1099677.85
<一> | 山坪塘 | 座 | 17 | 56523.79 | 960904.51
1 | 大塆-SPT-1 | 座 | 1 | 1061.57 | 1061.57
(1) | 整修放水孔 | 处 | 1 | 541.08 | 541.08
1) | 机械沟槽土方开挖 | m3 | 0.1 | 5.14 | 0.51
2) | C20混凝土梯步浇筑 | m3 | 0.32 | 161.4 | 51.65
3) | C20混凝土基础 | m3 | 0.14 | 162.72 | 22.78
4) | φ100橡胶塞 | 个 | 15 | 22 | 330
5) | 条石表面凿毛 | m2 | 3.9 | 7.6 | 29.64
6) | 20厚M10水泥砂浆抹立面 | m2 | 3.9 | 10.16 | 39.62
7) | 2厚防水素灰浆（内掺防水剂） | m2 | 3.9 | 3.08 | 12.01
8) | 30厚M10水泥砂浆抹立面（内掺防水剂） | m2 | 3.9 | 14.07 | 54.87
(2) | 梯步 | 处 | 1 | 114.59 | 114.59
工程量清单限价表
编号 | 分项工程名称 | 单位 | 工程 数量 | 单价 | 合价(元) | 备注
1) | C20混凝土梯步浇筑 | m3 | 0.71 | 161.4 | 114.59
(3) | 安全警示牌 | 个 | 1 | 405.9 | 405.9
1) | 人工基坑土方开挖 | m3 | 0.18 | 25.36 | 4.56
2) | 基坑土方回填 | m3 | 0.16 | 22.67 | 3.63
3) | C20混凝土基础 | m3 | 0.02 | 162.72 | 3.25
4) | 202不锈钢管柱 制作及安装 | t | 0.009 | 24029.65 | 216.27
5) | 警示牌安装（尺寸550*700，1.2mm镀锌电解板+双面贴彩色喷绘PVC材质警示语） | 块 | 1 | 178.19 | 178.19
2 | 大塆-SPT-2 | 座 | 1 | 34896.44 | 34896.44
(1) | 清淤 | m3 | 513 | 22.6 | 11593.8
1) | 机械清淤（含转运） | m3 | 513 | 22.6 | 11593.8
(2) | 护坡 | m | 68 | 306.85 | 20865.6
1) | 机械沟槽土方开挖 | m3 | 44.88 | 5.14 | 230.68
2) | C20混凝土垫层 | m3 | 4.08 | 130.45 | 532.24
3) | C25混凝土墙 | m3 | 71.4 | 172 | 12280.8
4) | 钢筋制作安装 其他 机械 | t | 1.578 | 2025.21 | 3195.78
5) | 橡胶止水 | m | 20.4 | 79.96 | 1631.18
6) | 伸缩缝 沥青木板 | m2 | 4.14 | 71.3 | 295.18
7) | 原土夯实 | m2 | 88.4 | 5.27 | 465.87
8) | 150厚C25混凝土路面 | m2 | 88.4 | 25.27 | 2233.87
(3) | 护栏 | m | 25 | 59.64 | 1491.09
1) | M7.5浆砌砖围墙 | m3 | 3.9 | 123.58 | 481.96
2) | 水泥砂浆抹立面 厚2cm | m2 | 60.25 | 10.11 | 609.13
3) | 钢管防护门（含锁） | 扇 | 1 | 400 | 400
(4) | 梯步 | 处 | 1 | 540.05 | 540.05
1) | 机械沟槽土方开挖 | m3 | 0.3 | 5.14 | 1.54
2) | C20混凝土梯步浇筑 | m3 | 0.66 | 161.4 | 106.52
3) | C20混凝土垫层 | m3 | 0.05 | 130.45 | 6.52
4) | C20混凝土基础 | m3 | 0.25 | 162.72 | 40.68
5) | 钢筋制作安装 其他 机械 | t | 0.19 | 2025.21 | 384.79
(5) | 安全警示牌 | 个 | 1 | 405.9 | 405.9
1) | 人工基坑土方开挖 | m3 | 0.18 | 25.36 | 4.56
2) | 基坑土方回填 | m3 | 0.16 | 22.67 | 3.63
3) | C20混凝土基础 | m3 | 0.02 | 162.72 | 3.25
4) | 202不锈钢管柱 制作及安装 | t | 0.009 | 24029.65 | 216.27
工程量清单限价表
编号 | 分项工程名称 | 单位 | 工程 数量 | 单价 | 合价(元) | 备注
5) | 警示牌安装（尺寸550*700，1.2mm镀锌电解板+双面贴彩色喷绘PVC材质警示语） | 块 | 1 | 178.19 | 178.19
3 | 大塆-SPT-3 | 座 | 1 | 12858.79 | 12858.79
(1) | 护坡 | m | 34 | 306.85 | 10432.79
1) | 机械沟槽土方开挖 | m3 | 22.44 | 5.14 | 115.34
2) | C20混凝土垫层 | m3 | 2.04 | 130.45 | 266.12
3) | C25混凝土墙 | m3 | 35.7 | 172 | 6140.4
4) | 钢筋制作安装 其他 机械 | t | 0.789 | 2025.21 | 1597.89
5) | 橡胶止水 | m | 10.2 | 79.96 | 815.59
6) | 伸缩缝 沥青木板 | m2 | 2.07 | 71.3 | 147.59
7) | 原土夯实 | m2 | 44.2 | 5.27 | 232.93
8) | 150厚C25混凝土路面 | m2 | 44.2 | 25.27 | 1116.93
(2) | 护栏 | m | 34 | 43.53 | 1480.05
1) | M7.5浆砌砖围墙 | m3 | 1.97 | 123.58 | 243.45
2) | 水泥砂浆抹立面 厚2cm | m2 | 82.75 | 10.11 | 836.6
3) | 钢管防护门（含锁） | 扇 | 1 | 400 | 400
(3) | 梯步 | 处 | 1 | 540.05 | 540.05
1) | 机械沟槽土方开挖 | m3 | 0.3 | 5.14 | 1.54
2) | C20混凝土梯步浇筑 | m3 | 0.66 | 161.4 | 106.52
3) | C20混凝土垫层 | m3 | 0.05 | 130.45 | 6.52
4) | C20混凝土基础 | m3 | 0.25 | 162.72 | 40.68
5) | 钢筋制作安装 其他 机械 | t | 0.19 | 2025.21 | 384.79
(4) | 安全警示牌 | 个 | 1 | 405.9 | 405.9
1) | 人工基坑土方开挖 | m3 | 0.18 | 25.36 | 4.56
2) | 基坑土方回填 | m3 | 0.16 | 22.67 | 3.63
3) | C20混凝土基础 | m3 | 0.02 | 162.72 | 3.25
4) | 202不锈钢管柱 制作及安装 | t | 0.009 | 24029.65 | 216.27
5) | 警示牌安装（尺寸550*700，1.2mm镀锌电解板+双面贴彩色喷绘PVC材质警示语） | 块 | 1 | 178.19 | 178.19
4 | 大塆-SPT-4 | 座 | 1 | 22548.43 | 22548.43
(1) | 清淤 | m3 | 961 | 22.6 | 21718.6
1) | 机械清淤（含转运） | m3 | 961 | 22.6 | 21718.6
(2) | 整修放水孔 | 处 | 1 | 423.93 | 423.93
1) | 机械沟槽土方开挖 | m3 | 0.14 | 5.14 | 0.72
2) | C20混凝土梯步浇筑 | m3 | 0.29 | 161.4 | 46.81
3) | φ100橡胶塞 | 个 | 9 | 22 | 198
工程量清单限价表
编号 | 分项工程名称 | 单位 | 工程 数量 | 单价 | 合价(元) | 备注
4) | 条石表面凿毛 | m2 | 5.11 | 7.6 | 38.84
5) | 20厚M10水泥砂浆抹立面 | m2 | 5.11 | 10.16 | 51.92
6) | 2厚防水素灰浆（内掺防水剂） | m2 | 5.11 | 3.08 | 15.74
7) | 30厚M10水泥砂浆抹立面（内掺防水剂） | m2 | 5.11 | 14.07 | 71.9
(3) | 安全警示牌 | 个 | 1 | 405.9 | 405.9
1) | 人工基坑土方开挖 | m3 | 0.18 | 25.36 | 4.56
2) | 基坑土方回填 | m3 | 0.16 | 22.67 | 3.63
3) | C20混凝土基础 | m3 | 0.02 | 162.72 | 3.25
4) | 202不锈钢管柱 制作及安装 | t | 0.009 | 24029.65 | 216.27
5) | 警示牌安装（尺寸550*700，1.2mm镀锌电解板+双面贴彩色喷绘PVC材质警示语） | 块 | 1 | 178.19 | 178.19
5 | 大塆-SPT-5 | 座 | 1 | 90400 | 90400
(1) | 清淤 | m3 | 4000 | 22.6 | 90400
1) | 机械清淤（含转运） | m3 | 4000 | 22.6 | 90400
6 | 金紫-SPT-1 | 座 | 1 | 120261.35 | 120261.35
(1) | 清淤 | m3 | 4435 | 22.6 | 100231
1) | 机械清淤（含转运） | m3 | 4435 | 22.6 | 100231
(2) | 护坡 | m | 52 | 303.3 | 15771.6
1) | 机械沟槽土方开挖 | m3 | 34.32 | 5.14 | 176.4
2) | C20混凝土垫层 | m3 | 3.12 | 130.45 | 407
3) | C25混凝土墙 | m3 | 61.88 | 172 | 10643.36
4) | 钢筋制作安装 其他 机械 | t | 1.396 | 2025.21 | 2827.19
5) | 橡胶止水 | m | 18.2 | 79.96 | 1455.27
6) | 伸缩缝 沥青木板 | m2 | 3.68 | 71.3 | 262.38
(3) | 护栏 | m | 52 | 52.21 | 2714.79
1) | M7.5浆砌砖围墙 | m3 | 8.28 | 123.58 | 1023.24
2) | 水泥砂浆抹立面 厚2cm | m2 | 127.75 | 10.11 | 1291.55
3) | 钢管防护门（含锁） | 扇 | 1 | 400 | 400
(4) | 梯步 | 处 | 1 | 714.13 | 714.13
1) | 机械沟槽土方开挖 | m3 | 0.3 | 5.14 | 1.54
2) | C20混凝土梯步浇筑 | m3 | 0.81 | 161.4 | 130.73
3) | C20混凝土垫层 | m3 | 0.05 | 130.45 | 6.52
4) | C20混凝土基础 | m3 | 0.25 | 162.72 | 40.68
5) | 钢筋制作安装 其他 机械 | t | 0.264 | 2025.21 | 534.66
(5) | 整修放水孔 | 处 | 1 | 423.93 | 423.93
工程量清单限价表
编号 | 分项工程名称 | 单位 | 工程 数量 | 单价 | 合价(元) | 备注
1) | 机械沟槽土方开挖 | m3 | 0.14 | 5.14 | 0.72
2) | C20混凝土梯步浇筑 | m3 | 0.29 | 161.4 | 46.81
3) | φ100橡胶塞 | 个 | 9 | 22 | 198
4) | 条石表面凿毛 | m2 | 5.11 | 7.6 | 38.84
5) | 20厚M10水泥砂浆抹立面 | m2 | 5.11 | 10.16 | 51.92
6) | 2厚防水素灰浆（内掺防水剂） | m2 | 5.11 | 3.08 | 15.74
7) | 30厚M10水泥砂浆抹立面（内掺防水剂） | m2 | 5.11 | 14.07 | 71.9
(6) | 安全警示牌 | 个 | 1 | 405.9 | 405.9
1) | 人工基坑土方开挖 | m3 | 0.18 | 25.36 | 4.56
2) | 基坑土方回填 | m3 | 0.16 | 22.67 | 3.63
3) | C20混凝土基础 | m3 | 0.02 | 162.72 | 3.25
4) | 202不锈钢管柱 制作及安装 | t | 0.009 | 24029.65 | 216.27
5) | 警示牌安装（尺寸550*700，1.2mm镀锌电解板+双面贴彩色喷绘PVC材质警示语） | 块 | 1 | 178.19 | 178.19
7 | 金紫-SPT-2 | 座 | 1 | 30509.51 | 30509.51
(1) | 清淤 | m3 | 1267 | 22.6 | 28634.2
1) | 机械清淤（含转运） | m3 | 1267 | 22.6 | 28634.2
(2) | 出水管及其配套设施 | 处 | 1 | 1045.48 | 1045.48
1) | 机械沟槽土方开挖 | m3 | 1.18 | 5.14 | 6.07
2) | 原土夯实 | m2 | 1.96 | 5.27 | 10.33
3) | C25混凝土池底 | m3 | 0.2 | 101.94 | 20.39
4) | C25混凝土池壁 | m3 | 0.86 | 531.27 | 456.89
5) | 钢筋网片 | m2 | 1.44 | 31.79 | 45.78
6) | φ110PE管 1.6Mpa | m | 1.5 | 0.33 | 0.5
7) | de110PE正三通 | 个 | 1 | 3.06 | 3.06
8) | 钢制防水套管 | 个 | 1 | 80.46 | 80.46
9) | φ100橡胶塞 | 个 | 1 | 22 | 22
10) | HDPE复合材料闸门 | 套 | 1 | 400 | 400
(3) | 整修放水孔 | 处 | 1 | 423.93 | 423.93
1) | 机械沟槽土方开挖 | m3 | 0.14 | 5.14 | 0.72
2) | C20混凝土梯步浇筑 | m3 | 0.29 | 161.4 | 46.81
3) | φ100橡胶塞 | 个 | 9 | 22 | 198
4) | 条石表面凿毛 | m2 | 5.11 | 7.6 | 38.84
5) | 20厚M10水泥砂浆抹立面 | m2 | 5.11 | 10.16 | 51.92
6) | 2厚防水素灰浆（内掺防水剂） | m2 | 5.11 | 3.08 | 15.74
工程量清单限价表
编号 | 分项工程名称 | 单位 | 工程 数量 | 单价 | 合价(元) | 备注
7) | 30厚M10水泥砂浆抹立面（内掺防水剂） | m2 | 5.11 | 14.07 | 71.9
(4) | 安全警示牌 | 个 | 1 | 405.9 | 405.9
1) | 人工基坑土方开挖 | m3 | 0.18 | 25.36 | 4.56
2) | 基坑土方回填 | m3 | 0.16 | 22.67 | 3.63
3) | C20混凝土基础 | m3 | 0.02 | 162.72 | 3.25
4) | 202不锈钢管柱 制作及安装 | t | 0.009 | 24029.65 | 216.27
5) | 警示牌安装（尺寸550*700，1.2mm镀锌电解板+双面贴彩色喷绘PVC材质警示语） | 块 | 1 | 178.19 | 178.19
8 | 金紫-SPT-3 | 座 | 1 | 36001.31 | 36001.31
(1) | 清淤 | m3 | 1510 | 22.6 | 34126
1) | 机械清淤（含转运） | m3 | 1510 | 22.6 | 34126
(2) | 出水管及其配套设施 | 处 | 1 | 1045.48 | 1045.48
1) | 机械沟槽土方开挖 | m3 | 1.18 | 5.14 | 6.07
2) | 原土夯实 | m2 | 1.96 | 5.27 | 10.33
3) | C25混凝土池底 | m3 | 0.2 | 101.94 | 20.39
4) | C25混凝土池壁 | m3 | 0.86 | 531.27 | 456.89
5) | 钢筋网片 | m2 | 1.44 | 31.79 | 45.78
6) | φ110PE管 1.6Mpa | m | 1.5 | 0.33 | 0.5
7) | de110PE正三通 | 个 | 1 | 3.06 | 3.06
8) | 钢制防水套管 | 个 | 1 | 80.46 | 80.46
9) | φ100橡胶塞 | 个 | 1 | 22 | 22
10) | HDPE复合材料闸门 | 套 | 1 | 400 | 400
(3) | 整修放水孔 | 处 | 1 | 423.93 | 423.93
1) | 机械沟槽土方开挖 | m3 | 0.14 | 5.14 | 0.72
2) | C20混凝土梯步浇筑 | m3 | 0.29 | 161.4 | 46.81
3) | φ100橡胶塞 | 个 | 9 | 22 | 198
4) | 条石表面凿毛 | m2 | 5.11 | 7.6 | 38.84
5) | 20厚M10水泥砂浆抹立面 | m2 | 5.11 | 10.16 | 51.92
6) | 2厚防水素灰浆（内掺防水剂） | m2 | 5.11 | 3.08 | 15.74
7) | 30厚M10水泥砂浆抹立面（内掺防水剂） | m2 | 5.11 | 14.07 | 71.9
(4) | 安全警示牌 | 个 | 1 | 405.9 | 405.9
1) | 人工基坑土方开挖 | m3 | 0.18 | 25.36 | 4.56
2) | 基坑土方回填 | m3 | 0.16 | 22.67 | 3.63
3) | C20混凝土基础 | m3 | 0.02 | 162.72 | 3.25
4) | 202不锈钢管柱 制作及安装 | t | 0.009 | 24029.65 | 216.27
工程量清单限价表
编号 | 分项工程名称 | 单位 | 工程 数量 | 单价 | 合价(元) | 备注
5) | 警示牌安装（尺寸550*700，1.2mm镀锌电解板+双面贴彩色喷绘PVC材质警示语） | 块 | 1 | 178.19 | 178.19
9 | 金紫-SPT-4 | 座 | 1 | 10259.91 | 10259.91
(1) | 清淤 | m3 | 371 | 22.6 | 8384.6
1) | 机械清淤（含转运） | m3 | 371 | 22.6 | 8384.6
(2) | 出水管及其配套设施 | 处 | 1 | 1045.48 | 1045.48
1) | 机械沟槽土方开挖 | m3 | 1.18 | 5.14 | 6.07
2) | 原土夯实 | m2 | 1.96 | 5.27 | 10.33
3) | C25混凝土池底 | m3 | 0.2 | 101.94 | 20.39
4) | C25混凝土池壁 | m3 | 0.86 | 531.27 | 456.89
5) | 钢筋网片 | m2 | 1.44 | 31.79 | 45.78
6) | φ110PE管 1.6Mpa | m | 1.5 | 0.33 | 0.5
7) | de110PE正三通 | 个 | 1 | 3.06 | 3.06
8) | 钢制防水套管 | 个 | 1 | 80.46 | 80.46
9) | φ100橡胶塞 | 个 | 1 | 22 | 22
10) | HDPE复合材料闸门 | 套 | 1 | 400 | 400
(3) | 整修放水孔 | 处 | 1 | 423.93 | 423.93
1) | 机械沟槽土方开挖 | m3 | 0.14 | 5.14 | 0.72
2) | C20混凝土梯步浇筑 | m3 | 0.29 | 161.4 | 46.81
3) | φ100橡胶塞 | 个 | 9 | 22 | 198
4) | 条石表面凿毛 | m2 | 5.11 | 7.6 | 38.84
5) | 20厚M10水泥砂浆抹立面 | m2 | 5.11 | 10.16 | 51.92
6) | 2厚防水素灰浆（内掺防水剂） | m2 | 5.11 | 3.08 | 15.74
7) | 30厚M10水泥砂浆抹立面（内掺防水剂） | m2 | 5.11 | 14.07 | 71.9
(4) | 安全警示牌 | 个 | 1 | 405.9 | 405.9
1) | 人工基坑土方开挖 | m3 | 0.18 | 25.36 | 4.56
2) | 基坑土方回填 | m3 | 0.16 | 22.67 | 3.63
3) | C20混凝土基础 | m3 | 0.02 | 162.72 | 3.25
4) | 202不锈钢管柱 制作及安装 | t | 0.009 | 24029.65 | 216.27
5) | 警示牌安装（尺寸550*700，1.2mm镀锌电解板+双面贴彩色喷绘PVC材质警示语） | 块 | 1 | 178.19 | 178.19
10 | 金紫-SPT-5 | 座 | 1 | 23665.41 | 23665.41
(1) | 清淤 | m3 | 245 | 22.6 | 5537
1) | 机械清淤（含转运） | m3 | 245 | 22.6 | 5537
(2) | 护坡 | m | 34 | 306.85 | 10432.79
工程量清单限价表
编号 | 分项工程名称 | 单位 | 工程 数量 | 单价 | 合价(元) | 备注
1) | 机械沟槽土方开挖 | m3 | 22.44 | 5.14 | 115.34
2) | C20混凝土垫层 | m3 | 2.04 | 130.45 | 266.12
3) | C25混凝土墙 | m3 | 35.7 | 172 | 6140.4
4) | 钢筋制作安装 其他 机械 | t | 0.789 | 2025.21 | 1597.89
5) | 橡胶止水 | m | 10.2 | 79.96 | 815.59
6) | 伸缩缝 沥青木板 | m2 | 2.07 | 71.3 | 147.59
7) | 原土夯实 | m2 | 44.2 | 5.27 | 232.93
8) | 150厚C25混凝土路面 | m2 | 44.2 | 25.27 | 1116.93
(3) | 护栏 | m | 34 | 55.85 | 1898.99
1) | M7.5浆砌砖围墙 | m3 | 5.36 | 123.58 | 662.39
2) | 水泥砂浆抹立面 厚2cm | m2 | 82.75 | 10.11 | 836.6
3) | 钢管防护门（含锁） | 扇 | 1 | 400 | 400
(4) | 梯步 | 处 | 1 | 714.13 | 714.13
1) | 机械沟槽土方开挖 | m3 | 0.3 | 5.14 | 1.54
2) | C20混凝土梯步浇筑 | m3 | 0.81 | 161.4 | 130.73
3) | C20混凝土垫层 | m3 | 0.05 | 130.45 | 6.52
4) | C20混凝土基础 | m3 | 0.25 | 162.72 | 40.68
5) | 钢筋制作安装 其他 机械 | t | 0.264 | 2025.21 | 534.66
(5) | 放水设施 | 处 | 1 | 2889.42 | 2889.42
1) | 机械沟槽土方开挖 | m3 | 21.68 | 5.14 | 111.44
2) | 沟槽土方回填 | m3 | 20.39 | 22.67 | 462.24
3) | C20混凝土池底 | m3 | 0.14 | 114.91 | 16.09
4) | C20混凝土池壁 | m3 | 0.58 | 544.24 | 315.66
5) | C20混凝土池盖板 | m3 | 0.14 | 286.17 | 40.06
6) | 钢筋制作安装 其他 机械 | t | 0.005 | 2025.21 | 10.13
7) | C25混凝土镇墩 | m3 | 0.5 | 351.4 | 175.7
8) | φ110PE管 1.6Mpa | m | 32 | 0.33 | 10.56
9) | DN100铸铁闸阀 | 个 | 1 | 527.39 | 527.39
10) | 钢制防水套管 | 个 | 2 | 80.46 | 160.92
11) | 出水管及其配套设施 | 处 | 1 | 1059.23 | 1059.23
[1] | 机械沟槽土方开挖 | m3 | 1.18 | 5.14 | 6.07
[2] | 原土夯实 | m2 | 1.96 | 5.27 | 10.33
[3] | C20混凝土池底 | m3 | 0.2 | 114.91 | 22.98
[4] | C20混凝土池壁 | m3 | 0.86 | 544.24 | 468.05
[5] | 钢筋网片 | m2 | 1.44 | 31.79 | 45.78
工程量清单限价表
编号 | 分项工程名称 | 单位 | 工程 数量 | 单价 | 合价(元) | 备注
[6] | φ110PE管 1.6Mpa | m | 1.5 | 0.33 | 0.5
[7] | de110PE正三通 | 个 | 1 | 3.06 | 3.06
[8] | 钢制防水套管 | 个 | 1 | 80.46 | 80.46
[9] | φ100橡胶塞 | 个 | 1 | 22 | 22
[10] | HDPE复合材料闸门 | 套 | 1 | 400 | 400
(6) | 溢流设施 | 处 | 1 | 1787.18 | 1787.18
1) | 机械沟槽土方开挖 | m3 | 11.35 | 5.14 | 58.34
2) | 沟槽土方回填 | m3 | 3.27 | 22.67 | 74.13
3) | 原土夯实 | m2 | 13.02 | 5.27 | 68.62
4) | C25混凝土底板 | m3 | 1.3 | 162.5 | 211.25
5) | C25混凝土沟壁 | m3 | 2.52 | 213.49 | 537.99
6) | C25钢筋砼盖板制作及安装（含运输） | m3 | 0.27 | 474.19 | 128.03
7) | 钢筋制作安装 其他 机械 | t | 0.35 | 2025.21 | 708.82
(7) | 安全警示牌 | 个 | 1 | 405.9 | 405.9
1) | 人工基坑土方开挖 | m3 | 0.18 | 25.36 | 4.56
2) | 基坑土方回填 | m3 | 0.16 | 22.67 | 3.63
3) | C20混凝土基础 | m3 | 0.02 | 162.72 | 3.25
4) | 202不锈钢管柱 制作及安装 | t | 0.009 | 24029.65 | 216.27
5) | 警示牌安装（尺寸550*700，1.2mm镀锌电解板+双面贴彩色喷绘PVC材质警示语） | 块 | 1 | 178.19 | 178.19
11 | 金紫-SPT-6 | 座 | 1 | 9040 | 9040
(1) | 清淤 | m3 | 400 | 22.6 | 9040
1) | 机械清淤（含转运） | m3 | 400 | 22.6 | 9040
12 | 麻柳-SPT-1 | 座 | 1 | 6689.7 | 6689.7
(1) | 护坡 | m | 60 | 104.73 | 6283.8
1) | 条石表面凿毛 | m2 | 180 | 7.6 | 1368
2) | 20厚M10水泥砂浆抹立面 | m2 | 180 | 10.16 | 1828.8
3) | 2厚防水素灰浆（内掺防水剂） | m2 | 180 | 3.08 | 554.4
4) | 30厚M10水泥砂浆抹立面（内掺防水剂） | m2 | 180 | 14.07 | 2532.6
(2) | 安全警示牌 | 个 | 1 | 405.9 | 405.9
1) | 人工基坑土方开挖 | m3 | 0.18 | 25.36 | 4.56
2) | 基坑土方回填 | m3 | 0.16 | 22.67 | 3.63
3) | C20混凝土基础 | m3 | 0.02 | 162.72 | 3.25
4) | 202不锈钢管柱 制作及安装 | t | 0.009 | 24029.65 | 216.27
工程量清单限价表
编号 | 分项工程名称 | 单位 | 工程 数量 | 单价 | 合价(元) | 备注
5) | 警示牌安装（尺寸550*700，1.2mm镀锌电解板+双面贴彩色喷绘PVC材质警示语） | 块 | 1 | 178.19 | 178.19
13 | 麻柳-SPT-2 | 座 | 1 | 829.83 | 829.83
(1) | 整修放水孔 | 处 | 1 | 423.93 | 423.93
1) | 机械沟槽土方开挖 | m3 | 0.14 | 5.14 | 0.72
2) | C20混凝土梯步浇筑 | m3 | 0.29 | 161.4 | 46.81
3) | φ100橡胶塞 | 个 | 9 | 22 | 198
4) | 条石表面凿毛 | m2 | 5.11 | 7.6 | 38.84
5) | 20厚M10水泥砂浆抹立面 | m2 | 5.11 | 10.16 | 51.92
6) | 2厚防水素灰浆（内掺防水剂） | m2 | 5.11 | 3.08 | 15.74
7) | 30厚M10水泥砂浆抹立面（内掺防水剂） | m2 | 5.11 | 14.07 | 71.9
(2) | 安全警示牌 | 个 | 1 | 405.9 | 405.9
1) | 人工基坑土方开挖 | m3 | 0.18 | 25.36 | 4.56
2) | 基坑土方回填 | m3 | 0.16 | 22.67 | 3.63
3) | C20混凝土基础 | m3 | 0.02 | 162.72 | 3.25
4) | 202不锈钢管柱 制作及安装 | t | 0.009 | 24029.65 | 216.27
5) | 警示牌安装（尺寸550*700，1.2mm镀锌电解板+双面贴彩色喷绘PVC材质警示语） | 块 | 1 | 178.19 | 178.19
14 | 保坪-SPT-1 | 座 | 1 | 151131.82 | 151131.82
(1) | 镇脚 | m | 287 | 303.83 | 87199.78
1) | 机械沟槽土方开挖 | m3 | 287 | 5.14 | 1475.18
2) | C20埋石混凝土镇脚（含石20%） | m3 | 258.3 | 331.88 | 85724.6
(2) | 护坡 | m | 306 | 207.61 | 63530.15
1) | 土坝填筑（含分层夯实及除杂、含粘土垫层） | m3 | 330.48 | 47.17 | 15588.74
2) | 复合土工膜铺设（600g/m2） | m2 | 1744.2 | 14.48 | 25256.02
3) | 100厚粘土压实 | m3 | 106.8 | 22.67 | 2421.16
4) | 100厚碎石垫层 | m3 | 106.8 | 46.08 | 4921.34
5) | 50厚粗砂垫层 | m3 | 53.4 | 48.52 | 2590.97
6) | M7.5浆砌100厚预制砼块护坡 | m3 | 106.8 | 119.4 | 12751.92
(3) | 梯步 | 处 | 2 | 200.95 | 401.89
1) | C20混凝土梯步浇筑 | m3 | 2.49 | 161.4 | 401.89
15 | 保坪-SPT-2 | 座 | 1 | 212323.25 | 212323.25
(1) | 镇脚 | m | 338 | 303.83 | 102695.22
1) | 机械沟槽土方开挖 | m3 | 338 | 5.14 | 1737.32
2) | C20埋石混凝土镇脚（含石20%） | m3 | 304.2 | 331.88 | 100957.9
工程量清单限价表
编号 | 分项工程名称 | 单位 | 工程 数量 | 单价 | 合价(元) | 备注
(2) | 护坡 | m | 370 | 294.66 | 109026.01
1) | 土坝填筑（含分层夯实及除杂、含粘土垫层） | m3 | 599.4 | 47.17 | 28273.7
2) | 复合土工膜铺设（600g/m2） | m2 | 2775 | 14.48 | 40182
3) | 100厚粘土压实 | m3 | 191 | 22.67 | 4329.97
4) | 100厚碎石垫层 | m3 | 191 | 46.08 | 8801.28
5) | 50厚粗砂垫层 | m3 | 95.5 | 48.52 | 4633.66
6) | M7.5浆砌100厚预制砼块护坡 | m3 | 191 | 119.4 | 22805.4
(3) | 梯步 | 处 | 2 | 301.01 | 602.02
1) | C20混凝土梯步浇筑 | m3 | 3.73 | 161.4 | 602.02
16 | 保坪-SPT-3 | 座 | 1 | 198427.19 | 198427.19
(1) | 镇脚 | m | 307 | 303.83 | 93276.42
1) | 机械沟槽土方开挖 | m3 | 307 | 5.14 | 1577.98
2) | C20埋石混凝土镇脚（含石20%） | m3 | 276.3 | 331.88 | 91698.44
(2) | 护坡 | m | 328 | 207.05 | 67911.09
1) | 土坝填筑（含分层夯实及除杂、含粘土垫层） | m3 | 354.24 | 47.17 | 16709.5
2) | 复合土工膜铺设（600g/m2） | m2 | 1869.6 | 14.48 | 27071.81
3) | 100厚粘土压实 | m3 | 113.6 | 22.67 | 2575.31
4) | 100厚碎石垫层 | m3 | 113.6 | 46.08 | 5234.69
5) | 50厚粗砂垫层 | m3 | 56.8 | 48.52 | 2755.94
6) | M7.5浆砌100厚预制砼块护坡 | m3 | 113.6 | 119.4 | 13563.84
(3) | 梯步 | 处 | 2 | 200.95 | 401.89
1) | C20混凝土梯步浇筑 | m3 | 2.49 | 161.4 | 401.89
(4) | 排水暗管 | m | 66 | 558.15 | 36837.79
1) | 机械沟槽土方开挖 | m3 | 223.48 | 5.14 | 1148.69
2) | 机械沟槽石方开挖 | m3 | 335.21 | 44.06 | 14769.35
3) | 沟槽土方回填 | m3 | 558.69 | 22.67 | 12665.5
4) | C20混凝土垫层 | m3 | 5.35 | 130.45 | 697.91
5) | φ300企口式钢筋砼管（Ⅱ） | m | 66 | 114.49 | 7556.34
<二> | 蓄水池 | 口 | 3 | 46257.78 | 138773.34
1 | 200m3蓄水池 | 口 | 3 | 45843.87 | 137531.61
(1) | 机械开挖基坑土方 | m3 | 542.72 | 3.11 | 1687.86
(2) | 机械开挖基坑石方 | m3 | 542.72 | 44.06 | 23912.24
(3) | 基坑土方回填 | m3 | 298.5 | 22.67 | 6767
(4) | 余方散平 | m3 | 244.22 | 3.97 | 969.55
(5) | 原土夯实 | m2 | 265.08 | 5.27 | 1396.97
工程量清单限价表
编号 | 分项工程名称 | 单位 | 工程 数量 | 单价 | 合价(元) | 备注
(6) | C20混凝土垫层 | m3 | 26.52 | 130.45 | 3459.53
(7) | C25混凝土池底 | m3 | 66.27 | 101.94 | 6755.56
(8) | C25混凝土池壁 | m3 | 83.01 | 531.27 | 44100.72
(9) | C20混凝土散水 | m3 | 12 | 130.45 | 1565.4
(10) | 钢筋制作安装 其他 机械 | t | 18.108 | 2025.21 | 36672.5
(11) | M7.5浆砌砖围墙 | m3 | 17.61 | 123.58 | 2176.24
(12) | 水泥砂浆抹立面 厚2cm | m2 | 274.8 | 10.11 | 2778.23
(13) | φ160PE管 1.0Mpa | m | 30 | 0.8 | 24
(14) | φ75 PE管 1.0Mpa | m | 30 | 0.24 | 7.2
(15) | DN150闸阀 | 个 | 3 | 591.31 | 1773.93
(16) | DN65闸阀 | 个 | 3 | 187.77 | 563.31
(17) | 钢管防护门（含锁） | 扇 | 3 | 400 | 1200
(18) | 滤头、柔性套管 | 个 | 6 | 122.99 | 737.94
(19) | DN65螺翼水平式水表 | 套 | 3 | 327.81 | 983.43
2 | 安全警示牌 | 个 | 3 | 413.91 | 1241.73
(1) | 人工基坑土方开挖 | m3 | 0.54 | 25.36 | 13.69
(2) | 基坑土方回填 | m3 | 0.48 | 22.67 | 10.88
(3) | C20混凝土基础 | m3 | 0.06 | 162.72 | 9.76
(4) | 202不锈钢管柱 制作及安装 | t | 0.028 | 24029.65 | 672.83
(5) | 警示牌安装（尺寸550*700，1.2mm镀锌电解板+双面贴彩色喷绘PVC材质警示语） | 块 | 3 | 178.19 | 534.57
(二) | 排水工程 | m | 2991 | 369.26 | 1104451.64
<一> | 1.0m×1.2m排水沟 | m | 696 | 207.6 | 144487.49
1 | 1.0m×1.2m排水沟 | m | 696 | 206.44 | 143681.41
(1) | 机械沟槽土方开挖 | m3 | 1163.71 | 5.14 | 5981.47
(2) | 机械沟槽石方开挖 | m3 | 290.93 | 44.06 | 12818.38
(3) | 沟槽土方回填 | m3 | 306.24 | 22.67 | 6942.46
(4) | 余方散平 | m3 | 1148.4 | 3.97 | 4559.15
(5) | 原土夯实 | m2 | 1044 | 5.27 | 5501.88
(6) | 100厚C20混凝土沟底 | m3 | 104.4 | 161.4 | 16850.16
(7) | 250厚C20混凝土边墙 | m3 | 417.6 | 212.64 | 88798.46
(8) | 伸缩缝 沥青木板 | m2 | 5.01 | 71.3 | 357.21
(9) | Φ50PVC泄水孔 | m | 174 | 10.76 | 1872.24
2 | 0.5m×1.7m人行过沟盖板(50m/处) | 块 | 14 | 57.58 | 806.08
(1) | C25钢筋砼盖板制作及安装（含运输） | m3 | 1.26 | 474.19 | 597.48
工程量清单限价表
编号 | 分项工程名称 | 单位 | 工程 数量 | 单价 | 合价(元) | 备注
(2) | 钢筋制作安装 其他 机械 | t | 0.103 | 2025.21 | 208.6
<二> | 1.8m×1.5m盖板沟 | m | 826 | 781.9 | 645849.45
1 | 机械沟槽土方开挖 | m3 | 4506.66 | 5.14 | 23164.23
2 | 机械沟槽石方开挖 | m3 | 1126.66 | 44.06 | 49640.64
3 | 沟槽土方回填 | m3 | 1759.38 | 22.67 | 39885.14
4 | 余方散平 | m3 | 3873.94 | 3.97 | 15379.54
5 | 原土夯实 | m2 | 2742.32 | 5.27 | 14452.03
6 | 100厚碎石垫层 | m3 | 272.58 | 46.08 | 12560.49
7 | M7.5浆砌块石沟底 | m3 | 346.92 | 102.39 | 35521.14
8 | C25埋石混凝土沟壁（含石20%） | m3 | 1528.1 | 160.93 | 245917.13
9 | 伸缩缝 沥青木板 | m2 | 6.61 | 71.3 | 471.29
10 | Φ50PVC泄水孔 | m | 462.56 | 10.76 | 4977.15
11 | 砂石反滤层 | m3 | 23.68 | 51.14 | 1211
12 | 土工布铺设（300g/m2） | m2 | 446.04 | 5.85 | 2609.33
13 | C25钢筋砼盖板制作及安装（含运输） | m3 | 309.75 | 474.19 | 146880.35
14 | 钢筋制作安装 其他 机械 | t | 26.259 | 2025.21 | 53179.99
<三> | 整修1.5m×1.55m盖板沟 | m | 325 | 545.32 | 177227.53
1 | 拆除原盖板 | m3 | 78 | 118.38 | 9233.64
2 | 拆除砼沟底 | m3 | 29.25 | 258.16 | 7551.18
3 | 机械沟槽土方开挖 | m3 | 746.2 | 5.14 | 3835.47
4 | 机械沟槽石方开挖 | m3 | 186.55 | 44.06 | 8219.39
5 | 沟槽土方回填 | m3 | 932.75 | 22.67 | 21145.44
6 | 原土夯实 | m2 | 357.5 | 5.27 | 1884.03
7 | 100厚碎石垫层 | m3 | 35.75 | 46.08 | 1647.36
8 | 100厚C20混凝土沟底 | m3 | 35.75 | 161.4 | 5770.05
9 | 复合土工膜铺设（600g/m2） | m2 | 1235 | 14.48 | 17882.8
10 | 500mm厚C20混凝土边墙 | m3 | 159.25 | 171.27 | 27274.75
11 | M7.5浆砌原盖板 | m3 | 78 | 140.9 | 10990.2
12 | C25钢筋砼盖板制作及安装（含运输） | m3 | 97.5 | 474.19 | 46233.53
13 | 钢筋制作安装 其他 机械 | t | 7.683 | 2025.21 | 15559.69
<四> | 0.8m×1.0m排水沟 | m | 942 | 145.32 | 136887.17
1 | 0.8m×1.0m排水沟 | m | 942 | 144.39 | 136012.73
(1) | 机械沟槽土方开挖 | m3 | 1085.18 | 5.14 | 5577.83
(2) | 机械沟槽石方开挖 | m3 | 271.3 | 44.06 | 11953.48
(3) | 沟槽土方回填 | m3 | 339.12 | 22.67 | 7687.85
工程量清单限价表
编号 | 分项工程名称 | 单位 | 工程 数量 | 单价 | 合价(元) | 备注
(4) | 余方散平（50m以内） | m3 | 1017.36 | 3.97 | 4038.92
(5) | 原土夯实 | m2 | 1130.4 | 5.27 | 5957.21
(6) | 100厚C20混凝土沟底 | m3 | 113.04 | 161.4 | 18244.66
(7) | C20混凝土边墙（厚度(cm) 15~25） | m3 | 376.8 | 212.64 | 80122.75
(8) | 伸缩缝 沥青木板 | m2 | 5.65 | 71.3 | 402.85
(9) | Φ50PVC泄水孔 | m | 188.4 | 10.76 | 2027.18
2 | 0.5m×1.2m人行过沟盖板(50m/处) | 块 | 19 | 46.02 | 874.44
(1) | C25钢筋砼盖板制作及安装（含运输） | m3 | 1.37 | 474.19 | 649.64
(2) | 钢筋制作安装 其他 机械 | t | 0.111 | 2025.21 | 224.8
(三) | 管灌（高效节水灌溉措施） |  |  |  | 598078.5
<一> | 低压管道灌溉 | 亩 | 2946 | 166.64 | 490924.26
1 | 灌溉主干管（PE100管道，1.0MPa dn160×9.5） | m | 3577 | 15.12 | 54075.66
(1) | 机械沟槽土方开挖 | m3 | 1144.64 | 5.14 | 5883.45
(2) | 机械沟槽石方开挖 | m3 | 286.16 | 44.06 | 12608.21
(3) | 沟槽土方回填 | m3 | 1430.8 | 22.67 | 32436.24
(4) | PE100管道，1.0MPa dn160×9.5（含管件） | m | 3577 | 0.88 | 3147.76
2 | 灌溉主干管（PE100管道，1.0MPa dn110×6.6） | m | 8595 | 14.61 | 125552.33
(1) | 机械沟槽土方开挖 | m3 | 2750.4 | 5.14 | 14137.06
(2) | 机械沟槽石方开挖 | m3 | 687.6 | 44.06 | 30295.66
(3) | 沟槽土方回填 | m3 | 3438 | 22.67 | 77939.46
(4) | PE100管道，1.0MPa dn110×6.6（含管件） | m | 8595 | 0.37 | 3180.15
3 | 灌溉支干管（PE100管道，1.0MPa dn90×5.4） | m | 8836 | 14.61 | 129072.75
(1) | 机械沟槽土方开挖 | m3 | 2827.52 | 5.14 | 14533.45
(2) | 机械沟槽石方开挖 | m3 | 706.88 | 44.06 | 31145.13
(3) | 沟槽土方回填 | m3 | 3534.4 | 22.67 | 80124.85
(4) | PE100管道，1.0MPa dn90×5.4（含管件） | m | 8836 | 0.37 | 3269.32
4 | 灌溉支干管（PE100管道，1.0MPa dn75×4.5） | m | 2670 | 14.51 | 38735.3
(1) | 机械沟槽土方开挖 | m3 | 854.4 | 5.14 | 4391.62
(2) | 机械沟槽石方开挖 | m3 | 213.6 | 44.06 | 9411.22
(3) | 沟槽土方回填 | m3 | 1068 | 22.67 | 24211.56
(4) | PE100管道，1.0MPa dn75×4.5（含管件） | m | 2670 | 0.27 | 720.9
5 | 灌溉支管（PE100管道，1.6MPa dn50×4.6） | m | 2302 | 14.43 | 33212.34
工程量清单限价表
编号 | 分项工程名称 | 单位 | 工程 数量 | 单价 | 合价(元) | 备注
(1) | 机械沟槽土方开挖 | m3 | 736.64 | 5.14 | 3786.33
(2) | 机械沟槽石方开挖 | m3 | 184.16 | 44.06 | 8114.09
(3) | 沟槽土方回填 | m3 | 920.8 | 22.67 | 20874.54
(4) | PE100管道，1.6MPa dn50×4.6（含管件） | m | 2302 | 0.19 | 437.38
6 | DN150铸钢闸阀 | 个 | 1 | 1654.54 | 1654.54
7 | DN100铸钢闸阀 | 个 | 16 | 803.89 | 12862.24
8 | DN80铸钢闸阀 | 个 | 17 | 690.91 | 11745.47
9 | DN63铸钢闸阀 | 个 | 10 | 486.13 | 4861.3
10 | PE球阀（DN40） | 个 | 42 | 1.12 | 47.04
11 | DN25自动排气阀（铜合金） | 个 | 10 | 54.26 | 542.6
12 | 冲洗阀（DN40PE球阀） | 个 | 42 | 1.12 | 47.04
13 | 阀门井 | 座 | 44 | 224.05 | 9858.21
(1) | 机械开挖基坑土方 | m3 | 46.46 | 3.11 | 144.49
(2) | 机械开挖基坑石方 | m3 | 11.62 | 44.06 | 511.98
(3) | 沟槽土方回填 | m3 | 58.08 | 22.67 | 1316.67
(4) | C20混凝土池底 | m3 | 1.76 | 114.91 | 202.24
(5) | M7.5浆砌砖 | m3 | 12.32 | 123.58 | 1522.51
(6) | M7.5水泥砂浆抹面 2cm厚 | m2 | 14.08 | 8.21 | 115.6
(7) | 600*600*40树脂电井盖 | 套 | 44 | 137.38 | 6044.72
14 | 阀门箱 | 座 | 42 | 100.62 | 4226.06
(1) | 机械开挖基坑土方 | m3 | 2.1 | 3.11 | 6.53
(2) | 碎石垫层 | m3 | 0.1 | 46.08 | 4.61
(3) | C20混凝土垫层 | m3 | 0.21 | 130.45 | 27.39
(4) | φ50PE管 1.25Mpa | m | 40.32 | 0.17 | 6.85
(5) | DN50PE球阀 | 个 | 42 | 1.12 | 47.04
(6) | 10"成品阀门箱 | 个 | 42 | 98.42 | 4133.64
15 | PE管穿4.0m宽道路 | 处 | 26 | 1971.62 | 51262.12
(1) | 机械拆除原路面 | m3 | 44.93 | 260.15 | 11688.54
(2) | 机械运废渣 | m3 | 44.93 | 20.16 | 905.79
(3) | 机械沟槽土方开挖 | m3 | 41.87 | 5.14 | 215.21
(4) | 机械沟槽石方开挖 | m3 | 10.47 | 44.06 | 461.31
(5) | 沟槽土方回填 | m3 | 52.33 | 22.67 | 1186.32
(6) | DN200镀锌钢管套管（壁厚8mm） | m | 130 | 244.33 | 31762.9
(7) | 200厚块石路基 | m2 | 112.32 | 12.49 | 1402.88
(8) | 200厚C25混凝土路面 | m2 | 112.32 | 32.4 | 3639.17
工程量清单限价表
编号 | 分项工程名称 | 单位 | 工程 数量 | 单价 | 合价(元) | 备注
16 | 田间出水井 | 座 | 21 | 166.43 | 3494.95
(1) | 机械路基土方开挖 | m3 | 17.43 | 3.11 | 54.21
(2) | 沟槽土方回填 | m3 | 8.19 | 22.67 | 185.67
(3) | C20混凝土池底 | m3 | 1.89 | 114.91 | 217.18
(4) | M10浆砌砖墙 | m3 | 21.21 | 124.01 | 2630.25
(5) | 水泥砂浆抹立面 厚2cm | m2 | 40.32 | 10.11 | 407.64
17 | 出水栓（水田） | 套 | 120 | 7.89 | 946.56
(1) | φ90PE管 1.6Mpa | m | 192 | 0.33 | 63.36
(2) | PE正三通90×90 | 个 | 120 | 3.06 | 367.2
(3) | PE球阀 | 个 | 120 | 2.15 | 258
(4) | PE弯头（90°） | 个 | 120 | 2.15 | 258
18 | 出水栓（旱地） | 套 | 185 | 47.18 | 8727.75
(1) | φ32PE管 1.6Mpa | m | 203.5 | 0.17 | 34.6
(2) | PE异径三通110×32 | 个 | 185 | 2.27 | 419.95
(3) | DN25铜截止阀 | 个 | 185 | 44.72 | 8273.2
<二> | 灌溉控制间 | 座 | 1 | 23441.16 | 23441.16
1 | 灌溉控制间土建 | 座 | 1 | 20867.1 | 20867.1
(1) | 人工挖沟槽土方 | m3 | 28.88 | 21.07 | 608.5
(2) | 人工挖沟槽石方 | m3 | 7.22 | 107.23 | 774.2
(3) | 基坑土方回填 | m3 | 18.21 | 22.67 | 412.82
(4) | M7.5浆砌砖基础 | m3 | 1.16 | 123.58 | 143.35
(5) | M7.5浆砌页岩多孔砖墙 | m3 | 7.56 | 508.76 | 3846.23
(6) | 原土夯实 | m2 | 10.59 | 5.27 | 55.81
(7) | 150厚碎石垫层 | m3 | 1.59 | 46.08 | 73.27
(8) | 150厚C20混凝土地面 | m3 | 1.59 | 143.43 | 228.05
(9) | C20混凝土垫层 | m3 | 1.25 | 130.45 | 163.06
(10) | C25混凝土条形基础 | m3 | 4.21 | 176.63 | 743.61
(11) | C25混凝土构造柱 | m3 | 1.36 | 400.12 | 544.16
(12) | C25混凝土圈梁 | m3 | 0.86 | 363.8 | 312.87
(13) | C25混凝土平板（含模板） | m3 | 3.38 | 462.08 | 1561.83
(14) | C20混凝土散水 | m3 | 1.4 | 130.45 | 182.63
(15) | C25混凝土地沟 | m | 3.3 | 173.08 | 571.18
1) | C25混凝土地沟（壁厚200） | m3 | 0.92 | 226.46 | 208.34
2) | 复合水篦子安装 | m | 3.3 | 109.95 | 362.84
(16) | 预制C25混凝土过梁 | m3 | 0.24 | 387.69 | 93.05
工程量清单限价表
编号 | 分项工程名称 | 单位 | 工程 数量 | 单价 | 合价(元) | 备注
(17) | 钢筋制作安装 其他 机械 | t | 0.601 | 2025.21 | 1217.15
(18) | 铁艺防盗门 | m2 | 2.52 | 510 | 1285.2
(19) | 塑钢窗（含防盗网） | m2 | 2.25 | 500 | 1125
(20) | 内墙面装饰（18厚水泥砂浆+乳胶漆） | m2 | 33.99 | 22.46 | 763.42
(21) | 外墙面装饰（18厚水泥砂浆+外墙涂料） | m2 | 38.24 | 32.09 | 1227.12
(22) | 天棚装饰（15厚水泥砂浆+涂料） | m2 | 24.41 | 25.33 | 618.31
(23) | 泡沫混凝土找坡层 | m3 | 1.97 | 183.02 | 360.55
(24) | 20厚1:3水泥砂浆找平层 | m2 | 28.16 | 11.38 | 320.46
(25) | 4厚SBS改性沥青防水卷材 | m2 | 28.16 | 52.46 | 1477.27
(26) | 20厚1:2.5水泥砂浆保护层 | m2 | 28.16 | 11.92 | 335.67
(27) | 预制C25混凝土平板（含运输） | m3 | 1.13 | 361.88 | 408.92
(28) | 工字钢轨道安装 | m | 3.3 | 186.94 | 616.9
(29) | 手动葫芦（2t） | 台 | 1 | 400 | 400
(30) | 单层建筑综合脚手架 建筑面积500M2以内 檐口高度（6m以内） | m2 | 16.78 | 23.63 | 396.51
2 | 灌溉控制间安装 | 座 | 1 | 2574.06 | 2574.06
(1) | 动力照明配电箱安装（BFPD60） | 台 | 1 | 2063.26 | 2063.26
(2) | 天棚灯（20W LED光源） | 套 | 4 | 68.71 | 274.84
(3) | 双联开关（AC220V 10A） | 个 | 1 | 30.35 | 30.35
(4) | 铜芯软导线（BYJ,2.5mm2） | m | 34.44 | 3.78 | 130.18
(5) | 硬塑料导管（PC20） | m | 10.76 | 7.01 | 75.43
<三> | 灌溉首部过滤系统 | 套 | 1 | 8271.09 | 8271.09
1 | 自动洗砂石过滤器安装 | 台 | 1 | 126.53 | 126.53
2 | 自动反冲洗叠片式过滤器安装 | 台 | 1 | 83.88 | 83.88
3 | 抽水增压泵安装 | 台 | 1 | 942.93 | 942.93
4 | 配电柜安装 | 台 | 1 | 585 | 585
5 | 配套管道及安装辅材 | 批 | 1 | 1000 | 1000
6 | DN100蝶阀 法兰连接 | 个 | 1 | 370.4 | 370.4
7 | DN100止回阀 法兰连接 | 个 | 1 | 408.74 | 408.74
8 | 超声波水表（DN100，法兰连接，RS485） | 个 | 1 | 4753.61 | 4753.61
<四> | 水泵及配套线缆等 |  |  |  | 70772.37
1 | 大塆-TG-1 | 台 | 1 | 942.93 | 942.93
2 | 金紫-TG-1 | 台 | 1 | 942.93 | 942.93
3 | 金紫-TG-2 | 台 | 1 | 942.93 | 942.93
4 | 金紫-TG-3 | 台 | 1 | 942.93 | 942.93
工程量清单限价表
编号 | 分项工程名称 | 单位 | 工程 数量 | 单价 | 合价(元) | 备注
5 | 保坪-TG-1 | 台 | 1 | 942.93 | 942.93
6 | 保坪-TG-2 | 台 | 1 | 942.93 | 942.93
7 | 保坪-TG-3 | 台 | 1 | 942.93 | 942.93
8 | 保坪-TG-4 | 台 | 1 | 942.93 | 942.93
9 | 铜芯电力电缆敷设(YJV-5x2.5mm2) | m | 228 | 14.47 | 3299.16
10 | 铜芯电力电缆敷设(YJV-5x6mm2) | m | 316 | 26.97 | 8522.52
11 | 铜芯电力电缆敷设(YJV-5x10mm2) | m | 565 | 41.96 | 23707.4
12 | 埋地敷设镀锌钢管（SC20) | m | 228 | 14.16 | 3228.48
13 | 埋地敷设镀锌钢管（SC32) | m | 316 | 24.07 | 7606.12
14 | 埋地敷设镀锌钢管（SC40) | m | 565 | 29.85 | 16865.25
<五> | 提灌平台 | 处 | 7 | 667.09 | 4669.62
1 | 原土夯实 | m2 | 63 | 5.27 | 332.01
2 | 碎石垫层 | m3 | 63 | 46.08 | 2903.04
3 | 150厚C20混凝土地面 | m3 | 9.45 | 143.43 | 1355.41
4 | C20混凝土基座 | m3 | 0.27 | 293.19 | 79.16
四 | 田间道路工程 |  |  |  | 2833343.78
(一) | 机耕路 | m | 9901 | 128.24 | 1269673.19
<一> | 新修3.0m宽泥结碎石机耕路 | m | 2636 | 145.81 | 384350.2
1 | 新修3.0m宽泥结碎石机耕路（旱地段） | m | 1819 | 106.82 | 194301.94
(1) | 机械路基土方开挖 | m3 | 1746.24 | 3.11 | 5430.81
(2) | 机械路基石方开挖 | m3 | 436.56 | 44.06 | 19234.83
(3) | 路基土方回填碾压（含路肩碾压） | m3 | 2182.8 | 6.86 | 14974.01
(4) | 路床(槽)压实 | m2 | 5820.8 | 1.78 | 10361.02
(5) | 300厚块石路基 DL | m2 | 5820.8 | 17.99 | 104716.19
(6) | 100厚泥结碎石路面 DL | m2 | 5638.9 | 7.02 | 39585.08
2 | 新修3.0m宽泥结碎石机耕路（水田段） | m | 817 | 190.53 | 155666.74
(1) | 路基土方开挖（表层耕作层） | m3 | 596.41 | 2.84 | 1693.8
(2) | 路床(槽)压实 | m2 | 3186.3 | 1.78 | 5671.61
(3) | 路基土方回填碾压（含路肩碾压） | m3 | 596.41 | 6.86 | 4091.37
(4) | 500厚泥夹石换填（土石比4:6） DL | m3 | 1491.03 | 53.25 | 79397.35
(5) | 300厚块石路基 DL | m2 | 2614.4 | 17.99 | 47033.06
(6) | 100厚泥结碎石路面 DL | m2 | 2532.7 | 7.02 | 17779.55
3 | 错车道（旱地段） | 处 | 7 | 1205.55 | 8438.85
工程量清单限价表
编号 | 分项工程名称 | 单位 | 工程 数量 | 单价 | 合价(元) | 备注
(1) | 路床(槽)压实 | m2 | 315 | 1.78 | 560.7
(2) | 300厚块石路基 DL | m2 | 315 | 17.99 | 5666.85
(3) | 100厚泥结碎石路面 DL | m2 | 315 | 7.02 | 2211.3
4 | T字交叉口（旱地段） | 处 | 5 | 414.71 | 2073.55
(1) | 路床(槽)压实 | m2 | 77.4 | 1.78 | 137.77
(2) | 300厚块石路基 DL | m2 | 77.4 | 17.99 | 1392.43
(3) | 100厚泥结碎石路面 DL | m2 | 77.4 | 7.02 | 543.35
5 | 新修盖板涵（3.5×2.5×3.6m） | 座 | 1 | 7121.83 | 7121.83
(1) | 机械挖沟槽土方 | m3 | 36.29 | 5.49 | 199.23
(2) | 机械挖沟槽石方 | m3 | 9.07 | 44.06 | 399.62
(3) | 基坑土方回填 | m3 | 32.49 | 22.67 | 736.55
(4) | C25埋石混凝土桥墩（含石20%） | m3 | 19.14 | 171.3 | 3278.68
(5) | C30现浇桥面混凝土 | m3 | 4.7 | 224.01 | 1052.85
(6) | 钢筋制作安装 | t | 0.51 | 2056.86 | 1049
(7) | 安全警示牌 | 个 | 1 | 405.9 | 405.9
1) | 人工基坑土方开挖 | m3 | 0.18 | 25.36 | 4.56
2) | 基坑土方回填 | m3 | 0.16 | 22.67 | 3.63
3) | C20混凝土基础 | m3 | 0.02 | 162.72 | 3.25
4) | 202不锈钢管柱 制作及安装 | t | 0.009 | 24029.65 | 216.27
5) | 警示牌安装（尺寸550*700，1.2mm镀锌电解板+双面贴彩色喷绘PVC材质警示语） | 块 | 1 | 178.19 | 178.19
6 | φ300涵管（5m/处) | 处 | 4 | 1477.64 | 5910.56
(1) | φ300钢筋砼管 | m | 20 | 189.29 | 3785.76
1) | 机械沟槽土方开挖 | m3 | 17.28 | 5.14 | 88.82
2) | 机械沟槽石方开挖 | m3 | 17.28 | 44.06 | 761.36
3) | 沟槽土方回填 | m3 | 20.2 | 22.67 | 457.93
4) | C20混凝土垫层 | m3 | 1.44 | 130.45 | 187.85
5) | φ300企口式钢筋砼管（Ⅱ） | m | 20 | 114.49 | 2289.8
(2) | 沉砂井 | 座 | 4 | 531.2 | 2124.8
1) | 机械沟槽土方开挖 | m3 | 7.17 | 5.14 | 36.85
2) | 机械沟槽石方开挖 | m3 | 1.79 | 44.06 | 78.87
3) | 沟槽土方回填 | m3 | 3.2 | 22.67 | 72.54
4) | C20混凝土池底 | m3 | 0.56 | 114.91 | 64.35
5) | C20混凝土池壁 | m3 | 3.44 | 544.24 | 1872.19
7 | φ600涵管（5m/处) | 处 | 1 | 2203.32 | 2203.32
工程量清单限价表
编号 | 分项工程名称 | 单位 | 工程 数量 | 单价 | 合价(元) | 备注
(1) | φ600钢筋砼管 | m | 5 | 316.19 | 1580.95
1) | 机械沟槽土方开挖 | m3 | 8.88 | 5.14 | 45.64
2) | 机械沟槽石方开挖 | m3 | 2.22 | 44.06 | 97.81
3) | 沟槽土方回填 | m3 | 8.35 | 22.67 | 189.29
4) | C20混凝土垫层 | m3 | 0.69 | 130.45 | 90.01
5) | φ600企口式钢筋砼管（Ⅱ） | m | 5 | 231.64 | 1158.2
(2) | 沉砂井 | 座 | 1 | 622.37 | 622.37
1) | 机械沟槽土方开挖 | m3 | 2.15 | 5.14 | 11.05
2) | 机械沟槽石方开挖 | m3 | 0.54 | 44.06 | 23.79
3) | 沟槽土方回填 | m3 | 0.96 | 22.67 | 21.76
4) | C20混凝土池底 | m3 | 0.14 | 114.91 | 16.09
5) | C20混凝土池壁 | m3 | 1.01 | 544.24 | 549.68
8 | φ1000涵管（5m/处) | 处 | 2 | 4316.71 | 8633.41
(1) | φ1000钢筋砼管 | m | 10 | 580.93 | 5809.28
1) | 机械沟槽土方开挖 | m3 | 30.72 | 5.14 | 157.9
2) | 机械沟槽石方开挖 | m3 | 7.68 | 44.06 | 338.38
3) | 沟槽土方回填 | m3 | 23.6 | 22.67 | 535.01
4) | C20混凝土垫层 | m3 | 3.54 | 130.45 | 461.79
5) | φ1000企口式钢筋砼管（Ⅱ） | m | 10 | 431.62 | 4316.2
(2) | 沉砂井及出水口 | 座 | 2 | 1412.07 | 2824.13
1) | 机械沟槽土方开挖 | m3 | 9.3 | 5.14 | 47.8
2) | 机械沟槽石方开挖 | m3 | 2.32 | 44.06 | 102.22
3) | 沟槽土方回填 | m3 | 3.52 | 22.67 | 79.8
4) | C20混凝土池底 | m3 | 1.12 | 114.91 | 128.7
5) | C20混凝土池壁 | m3 | 4.3 | 544.24 | 2340.23
6) | C20混凝土池盖板 | m3 | 0.28 | 286.17 | 80.13
7) | 钢筋制作安装 | t | 0.022 | 2056.86 | 45.25
<二> | 新修3.0m宽混凝土机耕路 | m | 246 | 229.77 | 56524.59
1 | 新修3.0m宽混凝土机耕路（旱地段） | m | 193 | 201.02 | 38797.63
(1) | 机械路基土方开挖 | m3 | 185.28 | 3.11 | 576.22
(2) | 机械沟槽石方开挖 | m3 | 46.32 | 44.06 | 2040.86
(3) | 路基土方回填碾压（含路肩碾压） | m3 | 231.6 | 6.86 | 1588.78
(4) | 路床(槽)压实 | m2 | 617.6 | 1.78 | 1099.33
(5) | 300厚块石路基 DL | m2 | 617.6 | 17.99 | 11110.62
(6) | 50厚碎石找平 DL | m2 | 579 | 4.05 | 2344.95
工程量清单限价表
编号 | 分项工程名称 | 单位 | 工程 数量 | 单价 | 合价(元) | 备注
(7) | 200厚C25混凝土路面 DL | m2 | 579 | 32.93 | 19066.47
(8) | 锯缝机锯缝（5m/处） | m | 115.8 | 8.38 | 970.4
2 | 新修3.0m宽混凝土机耕路（水田段） | m | 53 | 284.75 | 15091.49
(1) | 路基土方开挖（表层耕作层） | m3 | 38.69 | 2.84 | 109.88
(2) | 路基土方回填碾压（含路肩碾压） | m3 | 38.69 | 6.86 | 265.41
(3) | 路床(槽)压实 | m2 | 206.7 | 1.78 | 367.93
(4) | 500厚泥夹石换填（土石比4:6） DL | m3 | 96.73 | 53.25 | 5150.87
(5) | 300厚块石路基 DL | m2 | 169.6 | 17.99 | 3051.1
(6) | 50厚碎石找平 DL | m2 | 159 | 4.05 | 643.95
(7) | 200厚C25混凝土路面 DL | m2 | 159 | 32.93 | 5235.87
(8) | 锯缝机锯缝（5m/处） | m | 31.8 | 8.38 | 266.48
3 | T字交叉口（旱地段） | 处 | 3 | 878.49 | 2635.47
(1) | 路床(槽)压实 | m2 | 46.44 | 1.78 | 82.66
(2) | 300厚块石路基 DL | m2 | 46.44 | 17.99 | 835.46
(3) | 50厚碎石找平 DL | m2 | 46.44 | 4.05 | 188.08
(4) | 200厚C25混凝土路面 DL | m2 | 46.44 | 32.93 | 1529.27
<三> | 整修3.0m宽C25混凝土机耕路 | m | 7019 | 118.08 | 828798.4
1 | 整修3.0m宽C25混凝土机耕路 | m | 7019 | 109.16 | 766180
(1) | 路床(槽)压实 | m2 | 21057 | 1.78 | 37481.46
(2) | 200厚C25混凝土路面 DL | m2 | 21057 | 32.93 | 693407.01
(3) | 锯缝机锯缝（5m/处） | m | 4211.4 | 8.38 | 35291.53
2 | 错车道 | 处 | 17 | 1939.05 | 32963.85
(1) | 路床(槽)压实 | m2 | 765 | 1.78 | 1361.7
(2) | 200厚C25混凝土路面 DL | m2 | 765 | 32.93 | 25191.45
(3) | 锯缝机锯缝（5m/处） | m | 765 | 8.38 | 6410.7
3 | 回车场 | 处 | 6 | 3274.84 | 19649.04
(1) | 路床(槽)压实 | m2 | 456 | 1.78 | 811.68
(2) | 200厚C25混凝土路面 DL | m2 | 456 | 32.93 | 15016.08
(3) | 锯缝机锯缝（5m/处） | m | 456 | 8.38 | 3821.28
4 | T字交叉口 | 处 | 15 | 667.03 | 10005.51
(1) | 路床(槽)压实 | m2 | 232.2 | 1.78 | 413.32
(2) | 200厚C25混凝土路面 DL | m2 | 232.2 | 32.93 | 7646.35
(3) | 锯缝机锯缝（5m/处） | m | 232.2 | 8.38 | 1945.84
(二) | 生产路 | m | 16663 | 93.45 | 1557213.19
工程量清单限价表
编号 | 分项工程名称 | 单位 | 工程 数量 | 单价 | 合价(元) | 备注
<一> | 新修2.5米宽生产路（泥结碎石） | m | 2533 | 109.11 | 276380.44
1 | 新修2.5m宽生产路泥结石路面（旱地段） | m | 2255 | 90.91 | 205007.92
(1) | 机械路基土方开挖 | m3 | 2236.96 | 3.11 | 6956.95
(2) | 机械沟槽石方开挖 | m3 | 559.24 | 44.06 | 24640.11
(3) | 路基土方回填碾压 | m3 | 270.6 | 6.86 | 1856.32
(4) | 余方散平 | m3 | 2525.6 | 3.97 | 10026.63
(5) | 路床(槽)压实 | m2 | 6088.5 | 1.78 | 10837.53
(6) | 300厚块石路基 DL | m2 | 6088.5 | 17.99 | 109532.12
(7) | 100厚泥结碎石路面 DL | m2 | 5863 | 7.02 | 41158.26
2 | 新修2.5m宽生产路泥结石路面（水田段） | m | 278 | 171.8 | 47760.48
(1) | 路基土方开挖（表层耕作层） | m3 | 567.12 | 2.84 | 1610.62
(2) | 路基土方回填碾压 | m3 | 86.18 | 6.86 | 591.19
(3) | 余方散平 | m3 | 480.94 | 3.97 | 1909.33
(4) | 路床(槽)压实 | m2 | 945.2 | 1.78 | 1682.46
(5) | 500厚泥夹石换填（土石比4:6） DL | m3 | 439.24 | 53.25 | 23389.53
(6) | 300厚块石路基 DL | m2 | 750.6 | 17.99 | 13503.29
(7) | 100厚泥结碎石路面 DL | m2 | 722.8 | 7.02 | 5074.06
3 | 错车道（旱地段） | 处 | 6 | 281.3 | 1687.77
(1) | 路床(槽)压实 | m2 | 63 | 1.78 | 112.14
(2) | 300厚块石路基 DL | m2 | 63 | 17.99 | 1133.37
(3) | 100厚泥结碎石路面 DL | m2 | 63 | 7.02 | 442.26
4 | T字交叉口（旱地段） | 处 | 9 | 414.71 | 3732.39
(1) | 路床(槽)压实 | m2 | 139.32 | 1.78 | 247.99
(2) | 300厚块石路基 DL | m2 | 139.32 | 17.99 | 2506.37
(3) | 100厚泥结碎石路面 DL | m2 | 139.32 | 7.02 | 978.03
5 | 新修盖板涵（3.5×2.5×3.6m） | 座 | 1 | 7121.83 | 7121.83
(1) | 机械挖沟槽土方 | m3 | 36.29 | 5.49 | 199.23
(2) | 机械挖沟槽石方 | m3 | 9.07 | 44.06 | 399.62
(3) | 基坑土方回填 | m3 | 32.49 | 22.67 | 736.55
(4) | C25埋石混凝土桥墩（含石20%） | m3 | 19.14 | 171.3 | 3278.68
(5) | C30现浇桥面混凝土 | m3 | 4.7 | 224.01 | 1052.85
(6) | 钢筋制作安装 | t | 0.51 | 2056.86 | 1049
(7) | 安全警示牌 | 个 | 1 | 405.9 | 405.9
1) | 人工基坑土方开挖 | m3 | 0.18 | 25.36 | 4.56
工程量清单限价表
编号 | 分项工程名称 | 单位 | 工程 数量 | 单价 | 合价(元) | 备注
2) | 基坑土方回填 | m3 | 0.16 | 22.67 | 3.63
3) | C20混凝土基础 | m3 | 0.02 | 162.72 | 3.25
4) | 202不锈钢管柱 制作及安装 | t | 0.009 | 24029.65 | 216.27
5) | 警示牌安装（尺寸550*700，1.2mm镀锌电解板+双面贴彩色喷绘PVC材质警示语） | 块 | 1 | 178.19 | 178.19
6 | φ300涵管（4m/处) | 处 | 3 | 1173.92 | 3521.75
(1) | φ300钢筋砼管 | m | 12 | 160.69 | 1928.25
1) | 机械沟槽土方开挖 | m3 | 10.37 | 5.14 | 53.3
2) | 机械沟槽石方开挖 | m3 | 2.59 | 44.06 | 114.12
3) | 沟槽土方回填 | m3 | 12.12 | 22.67 | 274.76
4) | C20混凝土垫层 | m3 | 0.86 | 130.45 | 112.19
5) | φ300企口式钢筋砼管（Ⅱ） | m | 12 | 114.49 | 1373.88
(2) | 沉砂井 | 座 | 3 | 531.17 | 1593.5
1) | 机械沟槽土方开挖 | m3 | 5.38 | 5.14 | 27.65
2) | 机械沟槽石方开挖 | m3 | 1.34 | 44.06 | 59.04
3) | 沟槽土方回填 | m3 | 2.4 | 22.67 | 54.41
4) | C20混凝土池底 | m3 | 0.42 | 114.91 | 48.26
5) | C20混凝土池壁 | m3 | 2.58 | 544.24 | 1404.14
7 | φ600涵管（4m/处) | 处 | 4 | 1887.08 | 7548.3
(1) | φ600钢筋砼管 | m | 16 | 316.2 | 5059.18
1) | 机械沟槽土方开挖 | m3 | 28.42 | 5.14 | 146.08
2) | 机械沟槽石方开挖 | m3 | 7.1 | 44.06 | 312.83
3) | 沟槽土方回填 | m3 | 26.72 | 22.67 | 605.74
4) | C20混凝土垫层 | m3 | 2.21 | 130.45 | 288.29
5) | φ600企口式钢筋砼管（Ⅱ） | m | 16 | 231.64 | 3706.24
(2) | 沉砂井 | 座 | 4 | 622.28 | 2489.12
1) | 机械沟槽土方开挖 | m3 | 8.61 | 5.14 | 44.26
2) | 机械沟槽石方开挖 | m3 | 2.15 | 44.06 | 94.73
3) | 沟槽土方回填 | m3 | 3.84 | 22.67 | 87.05
4) | C20混凝土池底 | m3 | 0.56 | 114.91 | 64.35
5) | C20混凝土池壁 | m3 | 4.04 | 544.24 | 2198.73
<二> | 新修2.5米宽生产路（砼） | m | 2368 | 125.57 | 297356.16
1 | 新修2.5m宽生产路砼路面（旱地段） | m | 2013 | 95.49 | 192212.12
(1) | 机械路基土方开挖 | m3 | 1288.32 | 3.11 | 4006.68
(2) | 机械沟槽石方开挖 | m3 | 322.08 | 44.06 | 14190.84
工程量清单限价表
编号 | 分项工程名称 | 单位 | 工程 数量 | 单价 | 合价(元) | 备注
(3) | 路基土方回填碾压 | m3 | 925.98 | 6.86 | 6352.22
(4) | 余方散平 | m3 | 684.42 | 3.97 | 2717.15
(5) | 路床(槽)压实 | m2 | 5032.5 | 1.78 | 8957.85
(6) | 50厚碎石找平 DL | m2 | 5032.5 | 4.05 | 20381.63
(7) | 150厚C25混凝土路面 DL | m2 | 5032.5 | 25.27 | 127171.28
(8) | 锯缝机锯缝（5m/处） | m | 1006.5 | 8.38 | 8434.47
2 | 新修2.5m宽生产路砼路面（水田段） | m | 355 | 233.67 | 82953.45
(1) | 路基土方开挖（表层耕作层） | m3 | 844.9 | 2.84 | 2399.52
(2) | 路基土方回填碾压 | m3 | 149.1 | 6.86 | 1022.83
(3) | 余方散平 | m3 | 695.8 | 3.97 | 2762.33
(4) | 路床(槽)压实 | m2 | 1207 | 1.78 | 2148.46
(5) | 500厚泥夹石换填（土石比4:6） DL | m3 | 560.9 | 53.25 | 29867.93
(6) | 300厚块石路基 DL | m2 | 958.5 | 17.99 | 17243.42
(7) | 50厚碎石找平 DL | m2 | 887.5 | 4.05 | 3594.38
(8) | 150厚C25混凝土路面 DL | m2 | 887.5 | 25.27 | 22427.13
(9) | 锯缝机锯缝（5m/处） | m | 177.5 | 8.38 | 1487.45
3 | 错车道（旱地段） | 处 | 4 | 326.55 | 1306.2
(1) | 路床(槽)压实 | m2 | 42 | 1.78 | 74.76
(2) | 50厚碎石找平 DL | m2 | 42 | 4.05 | 170.1
(3) | 150厚C25混凝土路面 DL | m2 | 42 | 25.27 | 1061.34
4 | T字交叉口（旱地段） | 处 | 15 | 481.43 | 7221.42
(1) | 路床(槽)压实 | m2 | 232.2 | 1.78 | 413.32
(2) | 50厚碎石找平 DL | m2 | 232.2 | 4.05 | 940.41
(3) | 150厚C25混凝土路面 DL | m2 | 232.2 | 25.27 | 5867.69
5 | φ300涵管（4m/处) | 处 | 10 | 1174.17 | 11741.68
(1) | φ300钢筋砼管 | m | 40 | 160.74 | 6429.49
1) | 机械沟槽土方开挖 | m3 | 34.56 | 5.14 | 177.64
2) | 机械沟槽石方开挖 | m3 | 8.64 | 44.06 | 380.68
3) | 沟槽土方回填 | m3 | 40.4 | 22.67 | 915.87
4) | C20混凝土垫层 | m3 | 2.88 | 130.45 | 375.7
5) | φ300企口式钢筋砼管（Ⅱ） | m | 40 | 114.49 | 4579.6
(2) | 沉砂井 | 座 | 10 | 531.22 | 5312.19
1) | 机械沟槽土方开挖 | m3 | 17.92 | 5.14 | 92.11
2) | 机械沟槽石方开挖 | m3 | 4.48 | 44.06 | 197.39
3) | 沟槽土方回填 | m3 | 8 | 22.67 | 181.36
工程量清单限价表
编号 | 分项工程名称 | 单位 | 工程 数量 | 单价 | 合价(元) | 备注
4) | C20混凝土池底 | m3 | 1.4 | 114.91 | 160.87
5) | C20混凝土池壁 | m3 | 8.6 | 544.24 | 4680.46
6 | φ600涵管（4m/处) | 处 | 1 | 1921.29 | 1921.29
(1) | φ600钢筋砼管 | m | 4 | 324.73 | 1298.92
1) | 机械沟槽土方开挖 | m3 | 6.22 | 5.14 | 31.97
2) | 机械沟槽石方开挖 | m3 | 2.66 | 44.06 | 117.2
3) | 沟槽土方回填 | m3 | 6.68 | 22.67 | 151.44
4) | C20混凝土垫层 | m3 | 0.55 | 130.45 | 71.75
5) | φ600企口式钢筋砼管（Ⅱ） | m | 4 | 231.64 | 926.56
(2) | 沉砂井 | 座 | 1 | 622.37 | 622.37
1) | 机械沟槽土方开挖 | m3 | 2.15 | 5.14 | 11.05
2) | 机械沟槽石方开挖 | m3 | 0.54 | 44.06 | 23.79
3) | 沟槽土方回填 | m3 | 0.96 | 22.67 | 21.76
4) | C20混凝土池底 | m3 | 0.14 | 114.91 | 16.09
5) | C20混凝土池壁 | m3 | 1.01 | 544.24 | 549.68
<三> | 新修2.5米生产路（土路） | m | 6532 | 31.56 | 206144.45
1 | 新修2.5米生产路（土路） | m | 6532 | 22.47 | 146764.81
(1) | 机械路基土方开挖 | m3 | 6166.21 | 3.11 | 19176.91
(2) | 机械沟槽石方开挖 | m3 | 1541.55 | 44.06 | 67920.69
(3) | 余方散平 | m3 | 7707.76 | 3.97 | 30599.81
(4) | 路床(槽)压实 | m2 | 16330 | 1.78 | 29067.4
2 | 错车道 | 处 | 11 | 18.69 | 205.59
(1) | 路床(槽)压实 | m2 | 115.5 | 1.78 | 205.59
3 | 回车场 | 处 | 3 | 59.63 | 178.89
(1) | 路床(槽)压实 | m2 | 100.5 | 1.78 | 178.89
4 | T字交叉口 | 处 | 31 | 27.55 | 854.19
(1) | 路床(槽)压实 | m2 | 479.88 | 1.78 | 854.19
5 | 新修盖板涵（3.5×2.5×3.6m） | 座 | 2 | 6919.91 | 13839.81
(1) | 机械挖沟槽土方 | m3 | 72.58 | 5.49 | 398.46
(2) | 机械挖沟槽石方 | m3 | 18.14 | 44.06 | 799.25
(3) | 基坑土方回填 | m3 | 64.98 | 22.67 | 1473.1
(4) | C25埋石混凝土桥墩（含石20%） | m3 | 38.28 | 171.3 | 6557.36
(5) | C30现浇桥面混凝土 | m3 | 9.4 | 224.01 | 2105.69
(6) | 钢筋制作安装 | t | 1.021 | 2056.86 | 2100.05
(7) | 安全警示牌 | 个 | 1 | 405.9 | 405.9
工程量清单限价表
编号 | 分项工程名称 | 单位 | 工程 数量 | 单价 | 合价(元) | 备注
1) | 人工基坑土方开挖 | m3 | 0.18 | 25.36 | 4.56
2) | 基坑土方回填 | m3 | 0.16 | 22.67 | 3.63
3) | C20混凝土基础 | m3 | 0.02 | 162.72 | 3.25
4) | 202不锈钢管柱 制作及安装 | t | 0.009 | 24029.65 | 216.27
5) | 警示牌安装（尺寸550*700，1.2mm镀锌电解板+双面贴彩色喷绘PVC材质警示语） | 块 | 1 | 178.19 | 178.19
6 | φ300涵管（4m/处) | 处 | 18 | 1174.13 | 21134.26
(1) | φ300钢筋砼管 | m | 72 | 160.73 | 11572.46
1) | 机械沟槽土方开挖 | m3 | 62.21 | 5.14 | 319.76
2) | 机械沟槽石方开挖 | m3 | 15.55 | 44.06 | 685.13
3) | 沟槽土方回填 | m3 | 72.72 | 22.67 | 1648.56
4) | C20混凝土垫层 | m3 | 5.18 | 130.45 | 675.73
5) | φ300企口式钢筋砼管（Ⅱ） | m | 72 | 114.49 | 8243.28
(2) | 沉砂井 | 座 | 18 | 531.21 | 9561.8
1) | 机械沟槽土方开挖 | m3 | 32.26 | 5.14 | 165.82
2) | 机械沟槽石方开挖 | m3 | 8.06 | 44.06 | 355.12
3) | 沟槽土方回填 | m3 | 14.4 | 22.67 | 326.45
4) | C20混凝土池底 | m3 | 2.52 | 114.91 | 289.57
5) | C20混凝土池壁 | m3 | 15.48 | 544.24 | 8424.84
7 | φ600涵管（4m/处) | 处 | 10 | 1887.07 | 18870.67
(1) | φ600钢筋砼管 | m | 40 | 316.19 | 12647.7
1) | 机械沟槽土方开挖 | m3 | 71.04 | 5.14 | 365.15
2) | 机械沟槽石方开挖 | m3 | 17.76 | 44.06 | 782.51
3) | 沟槽土方回填 | m3 | 66.8 | 22.67 | 1514.36
4) | C20混凝土垫层 | m3 | 5.52 | 130.45 | 720.08
5) | φ600企口式钢筋砼管（Ⅱ） | m | 40 | 231.64 | 9265.6
(2) | 沉砂井 | 座 | 10 | 622.3 | 6222.97
1) | 机械沟槽土方开挖 | m3 | 21.52 | 5.14 | 110.61
2) | 机械沟槽石方开挖 | m3 | 5.38 | 44.06 | 237.04
3) | 沟槽土方回填 | m3 | 9.6 | 22.67 | 217.63
4) | C20混凝土池底 | m3 | 1.4 | 114.91 | 160.87
5) | C20混凝土池壁 | m3 | 10.1 | 544.24 | 5496.82
8 | φ1000涵管（4m/处) | 处 | 1 | 4296.23 | 4296.23
(1) | φ1000钢筋砼管 | m | 4 | 682.6 | 2730.39
1) | 机械沟槽土方开挖 | m3 | 12.29 | 5.14 | 63.17
工程量清单限价表
编号 | 分项工程名称 | 单位 | 工程 数量 | 单价 | 合价(元) | 备注
2) | 机械沟槽石方开挖 | m3 | 12.29 | 44.06 | 541.5
3) | 沟槽土方回填 | m3 | 9.44 | 22.67 | 214
4) | C20混凝土垫层 | m3 | 1.42 | 130.45 | 185.24
5) | φ1000企口式钢筋砼管（Ⅱ） | m | 4 | 431.62 | 1726.48
(2) | 沉砂井及出水口 | 座 | 1 | 1565.84 | 1565.84
1) | 机械沟槽土方开挖 | m3 | 4.65 | 5.14 | 23.9
2) | 机械沟槽石方开挖 | m3 | 4.65 | 44.06 | 204.88
3) | 沟槽土方回填 | m3 | 1.76 | 22.67 | 39.9
4) | C20混凝土池底 | m3 | 0.56 | 114.91 | 64.35
5) | C20混凝土池壁 | m3 | 2.15 | 544.24 | 1170.12
6) | C20混凝土池盖板 | m3 | 0.14 | 286.17 | 40.06
7) | 钢筋制作安装 | t | 0.011 | 2056.86 | 22.63
<四> | 整修2.5米生产路（Ⅰ型） | m | 1263 | 108.81 | 137427.3
1 | 整修2.5米生产路（Ⅰ型） | m | 1263 | 77.93 | 98426.86
(1) | 原土夯实 | m2 | 3536.4 | 5.27 | 18636.83
(2) | 150厚C25混凝土路面 DL | m2 | 3157.5 | 25.27 | 79790.03
2 | T字交叉口 | 处 | 2 | 472.76 | 945.52
(1) | 原土夯实 | m2 | 30.96 | 5.27 | 163.16
(2) | 150厚C25混凝土路面 DL | m2 | 30.96 | 25.27 | 782.36
3 | 新修盖板涵（3×2×4m） | 座 | 1 | 16254.23 | 16254.23
(1) | 机械沟槽土方开挖 | m3 | 49.69 | 5.14 | 255.41
(2) | 机械沟槽石方开挖 | m3 | 21.3 | 44.06 | 938.48
(3) | 沟槽土方回填 | m3 | 34.99 | 22.67 | 793.22
(4) | 余方散平（50m以内） | m3 | 36 | 3.97 | 142.92
(5) | C25埋石混凝土桥墩（含石20%） | m3 | 35.1 | 171.3 | 6012.63
(6) | C30现浇桥面混凝土 | m3 | 4.7 | 224.01 | 1052.85
(7) | 板式橡胶支座 | m3 | 0.4 | 552.93 | 221.17
(8) | 钢筋制作安装 | t | 0.818 | 2056.86 | 1682.51
(9) | Φ50PVC泄水孔 | m | 19.76 | 10.76 | 212.62
(10) | 砂石反滤层 | m3 | 0.22 | 51.14 | 11.25
(11) | 土工布铺设（300g/m2） | m2 | 4.32 | 5.85 | 25.27
(12) | 成品仿木栏杆（含基座） | m | 10 | 450 | 4500
(13) | 安全警示牌 | 个 | 1 | 405.9 | 405.9
1) | 人工基坑土方开挖 | m3 | 0.18 | 25.36 | 4.56
2) | 基坑土方回填 | m3 | 0.16 | 22.67 | 3.63
工程量清单限价表
编号 | 分项工程名称 | 单位 | 工程 数量 | 单价 | 合价(元) | 备注
3) | C20混凝土基础 | m3 | 0.02 | 162.72 | 3.25
4) | 202不锈钢管柱 制作及安装 | t | 0.009 | 24029.65 | 216.27
5) | 警示牌安装（尺寸550*700，1.2mm镀锌电解板+双面贴彩色喷绘PVC材质警示语） | 块 | 1 | 178.19 | 178.19
4 | 新修盖板涵(7.2×1.3×3.0m） | 座 | 1 | 17936.16 | 17936.16
(1) | 机械沟槽土方开挖 | m3 | 22.04 | 5.14 | 113.29
(2) | 机械沟槽石方开挖 | m3 | 5.51 | 44.06 | 242.77
(3) | 沟槽土方回填 | m3 | 5.45 | 22.67 | 123.55
(4) | 余方散平（50m以内） | m3 | 22.1 | 3.97 | 87.74
(5) | C25埋石混凝土桥墩（含石20%） | m3 | 33.8 | 171.3 | 5789.94
(6) | C30现浇桥面混凝土 | m3 | 8.64 | 224.01 | 1935.45
(7) | 板式橡胶支座 | m3 | 0.3 | 552.93 | 165.88
(8) | 钢筋制作安装 | t | 1.26 | 2056.86 | 2591.64
(9) | 成品仿木栏杆（含基座） | m | 14.4 | 450 | 6480
(10) | 安全警示牌 | 个 | 1 | 405.9 | 405.9
1) | 人工基坑土方开挖 | m3 | 0.18 | 25.36 | 4.56
2) | 基坑土方回填 | m3 | 0.16 | 22.67 | 3.63
3) | C20混凝土基础 | m3 | 0.02 | 162.72 | 3.25
4) | 202不锈钢管柱 制作及安装 | t | 0.009 | 24029.65 | 216.27
5) | 警示牌安装（尺寸550*700，1.2mm镀锌电解板+双面贴彩色喷绘PVC材质警示语） | 块 | 1 | 178.19 | 178.19
5 | φ300涵管（4m/处) | 处 | 3 | 1288.18 | 3864.53
(1) | φ300钢筋砼管 | m | 12 | 189.25 | 2271.03
1) | 机械沟槽土方开挖 | m3 | 10.37 | 5.14 | 53.3
2) | 机械沟槽石方开挖 | m3 | 10.37 | 44.06 | 456.9
3) | 沟槽土方回填 | m3 | 12.12 | 22.67 | 274.76
4) | C20混凝土垫层 | m3 | 0.86 | 130.45 | 112.19
5) | φ300企口式钢筋砼管（Ⅱ） | m | 12 | 114.49 | 1373.88
(2) | 沉砂井 | 座 | 3 | 531.17 | 1593.5
1) | 机械沟槽土方开挖 | m3 | 5.38 | 5.14 | 27.65
2) | 机械沟槽石方开挖 | m3 | 1.34 | 44.06 | 59.04
3) | 沟槽土方回填 | m3 | 2.4 | 22.67 | 54.41
4) | C20混凝土池底 | m3 | 0.42 | 114.91 | 48.26
5) | C20混凝土池壁 | m3 | 2.58 | 544.24 | 1404.14
<五> | 整修2.5米生产路（Ⅱ型） | m | 1053 | 263.08 | 277025.29
1 | 整修2.5米生产路（Ⅱ型） | m | 1053 | 261.09 | 274924.54
工程量清单限价表
编号 | 分项工程名称 | 单位 | 工程 数量 | 单价 | 合价(元) | 备注
(1) | C25混凝土边墙（厚度(CM) 15~25) DL | m3 | 326.43 | 226.46 | 73923.34
(2) | C25钢筋混凝土盖板制作及安装（含运输) DL | m3 | 315.9 | 474.2 | 149799.78
(3) | 钢筋制作安装 | t | 24.893 | 2056.86 | 51201.42
2 | 错车道 | 处 | 3 | 700.25 | 2100.75
(1) | 路基土方开挖（表层耕作层） | m3 | 15.75 | 2.84 | 44.73
(2) | 余方散平（50m以内） | m3 | 15.75 | 3.97 | 62.53
(3) | 300厚泥夹石换填（土石比4:6） DL | m3 | 9.45 | 53.25 | 503.21
(4) | 300厚块石路基 DL | m2 | 31.5 | 17.99 | 566.69
(5) | 50厚碎石找平 DL | m2 | 31.5 | 4.05 | 127.58
(6) | 150厚C25混凝土路面 DL | m2 | 31.5 | 25.27 | 796.01
<六> | 整修2.5米生产路（Ⅲ型） | m | 1328 | 146.45 | 194489.08
1 | 整修2.5米生产路（Ⅲ型旱地段） | m | 788 | 150.51 | 118602.03
(1) | 机械路基土方开挖 | m3 | 882.56 | 3.11 | 2744.76
(2) | 机械沟槽石方开挖 | m3 | 882.56 | 44.06 | 38885.59
(3) | 路基土方回填碾压 | m3 | 94.56 | 6.86 | 648.68
(4) | 余方散平 | m3 | 1008.64 | 3.97 | 4004.3
(5) | 原土夯实 | m2 | 788 | 5.27 | 4152.76
(6) | 路面凿毛 水泥混凝土 人工 | m2 | 1182 | 9.95 | 11760.9
(7) | 300厚块石路基 DL | m2 | 788 | 17.99 | 14176.12
(8) | 50厚碎石找平 DL | m2 | 788 | 4.05 | 3191.4
(9) | 100厚C25混凝土路面 DL | m2 | 1970 | 18.14 | 35735.8
(10) | 锯缝机锯缝（5m/处） | m | 394 | 8.38 | 3301.72
2 | 整修2.5米生产路（Ⅲ型水田段） | m | 540 | 129.93 | 70161.06
(1) | 路基土方开挖（表层耕作层） | m3 | 270 | 2.84 | 766.8
(2) | 余方散平 | m3 | 270 | 3.97 | 1071.9
(3) | 原土夯实 | m2 | 540 | 5.27 | 2845.8
(4) | 路面凿毛 水泥混凝土 人工 | m2 | 810 | 9.95 | 8059.5
(5) | C25混凝土路肩 DL | m3 | 87.75 | 174.01 | 15269.38
(6) | 300厚泥夹石换填（土石比4:6） DL | m3 | 121.5 | 53.25 | 6469.88
(7) | 300厚块石路基 DL | m2 | 405 | 17.99 | 7285.95
(8) | 50厚碎石找平 DL | m2 | 405 | 4.05 | 1640.25
(9) | 100厚C25混凝土路面 DL | m2 | 1350 | 18.14 | 24489
(10) | 锯缝机锯缝（5m/处） | m | 270 | 8.38 | 2262.6
3 | 错车道（旱地段） | 处 | 3 | 552.1 | 1656.29
工程量清单限价表
编号 | 分项工程名称 | 单位 | 工程 数量 | 单价 | 合价(元) | 备注
(1) | 原土夯实 | m2 | 31.5 | 5.27 | 166.01
(2) | 300厚块石路基 DL | m2 | 31.5 | 17.99 | 566.69
(3) | 50厚碎石找平 DL | m2 | 31.5 | 4.05 | 127.58
(4) | 150厚C25混凝土路面 DL | m2 | 31.5 | 25.27 | 796.01
4 | T字交叉口（旱地段） | 处 | 5 | 813.94 | 4069.7
(1) | 原土夯实 | m2 | 77.4 | 5.27 | 407.9
(2) | 300厚块石路基 DL | m2 | 77.4 | 17.99 | 1392.43
(3) | 50厚碎石找平 DL | m2 | 77.4 | 4.05 | 313.47
(4) | 150厚C25混凝土路面 DL | m2 | 77.4 | 25.27 | 1955.9
<七> | 整修2.5米生产路（Ⅳ型） | m | 1586 | 106.17 | 168390.47
1 | 整修2.5米生产路（Ⅳ型旱地段） | m | 1331 | 102.38 | 136263.36
(1) | 机械路基土方开挖 | m3 | 1320.35 | 3.11 | 4106.29
(2) | 机械沟槽石方开挖 | m3 | 330.09 | 44.06 | 14543.77
(3) | 路基土方回填碾压 | m3 | 159.72 | 6.86 | 1095.68
(4) | 余方散平 | m3 | 1490.72 | 3.97 | 5918.16
(5) | 原土夯实 | m2 | 665.5 | 5.27 | 3507.19
(6) | 路面凿毛 水泥混凝土 人工 | m2 | 2662 | 9.95 | 26486.9
(7) | 300厚块石路基 DL | m2 | 665.5 | 17.99 | 11972.35
(8) | 50厚碎石找平 DL | m2 | 665.5 | 4.05 | 2695.28
(9) | 100厚C25混凝土路面 DL | m2 | 3327.5 | 18.14 | 60360.85
(10) | 锯缝机锯缝（5m/处） | m | 665.5 | 8.38 | 5576.89
2 | 整修2.5米生产路（Ⅳ型水田段） | m | 255 | 111.06 | 28319.24
(1) | 路基土方开挖（表层耕作层） | m3 | 63.75 | 2.84 | 181.05
(2) | 余方散平 | m3 | 63.75 | 3.97 | 253.09
(3) | 原土夯实 | m2 | 127.5 | 5.27 | 671.93
(4) | 路面凿毛 水泥混凝土 人工 | m2 | 510 | 9.95 | 5074.5
(5) | C25混凝土路肩 DL | m3 | 41.44 | 174.01 | 7210.97
(6) | 600厚泥夹石换填（土石比4:6） DL | m3 | 38.25 | 53.25 | 2036.81
(7) | 50厚碎石找平 DL | m2 | 63.75 | 4.05 | 258.19
(8) | 100厚C25混凝土路面 DL | m2 | 637.5 | 18.14 | 11564.25
(9) | 锯缝机锯缝（5m/处） | m | 127.5 | 8.38 | 1068.45
3 | 错车道（旱地段） | 处 | 1 | 552.11 | 552.11
(1) | 原土夯实 | m2 | 10.5 | 5.27 | 55.34
(2) | 300厚块石路基 DL | m2 | 10.5 | 17.99 | 188.9
工程量清单限价表
编号 | 分项工程名称 | 单位 | 工程 数量 | 单价 | 合价(元) | 备注
(3) | 50厚碎石找平 DL | m2 | 10.5 | 4.05 | 42.53
(4) | 150厚C25混凝土路面 DL | m2 | 10.5 | 25.27 | 265.34
4 | T字交叉口（旱地段） | 处 | 4 | 813.94 | 3255.76
(1) | 原土夯实 | m2 | 61.92 | 5.27 | 326.32
(2) | 300厚块石路基 DL | m2 | 61.92 | 17.99 | 1113.94
(3) | 50厚碎石找平 DL | m2 | 61.92 | 4.05 | 250.78
(4) | 150厚C25混凝土路面 DL | m2 | 61.92 | 25.27 | 1564.72
(三) | 挡土墙 | m | 12 | 538.12 | 6457.4
<一> | 2.0m高挡土墙 | m | 12 | 538.12 | 6457.4
1 | 机械沟槽土方开挖 | m3 | 45.12 | 5.14 | 231.92
2 | 沟槽土方回填 | m3 | 7.92 | 22.67 | 179.55
3 | 余方散平 | m3 | 37.2 | 3.97 | 147.68
4 | C20埋石混凝土挡土墙（30%） DL | m3 | 34.32 | 155.51 | 5337.1
5 | Φ50PVC泄水孔 | m | 10.14 | 10.76 | 109.11
6 | 砂石反滤层 | m3 | 2.3 | 51.14 | 117.62
7 | 土工布铺设（300g/m2） | m2 | 15.36 | 5.85 | 89.86
8 | 伸缩缝 沥青木板 | m2 | 3.43 | 71.3 | 244.56
五 | 其他工程 |  |  |  | 31311.57
(一) | 项目公示牌 | 座 | 1 | 11466.8 | 11466.8
<一> | 人工基坑土方开挖 | m3 | 0.65 | 25.36 | 16.48
<二> | 人工基坑石方开挖 | m3 | 0.16 | 158.72 | 25.4
<三> | 人工基坑土方回填 | m3 | 0.34 | 34.71 | 11.8
<四> | M7.5浆砌片石基础 | m3 | 0.47 | 102.39 | 48.12
<五> | M7.5浆砌砖 | m3 | 1.49 | 123.58 | 184.13
<六> | 白色瓷砖贴面（10mm） | m2 | 6.24 | 185.14 | 1155.27
<七> | 黑色瓷砖贴面（10mm） | m2 | 0.46 | 185.14 | 85.16
<八> | 深咖大理石贴面（20mm） | m2 | 4.54 | 427.41 | 1940.44
<九> | 烧字、图文 | 项 | 1 | 8000 | 8000
(二) | 工号牌 | 个 | 189 | 105 | 19844.77
(一) | 白色瓷砖贴面 | m2 | 25.52 | 185.14 | 4724.77
(二) | 烧字 | 项 | 189 | 80 | 15120

## 第二部分（设备费（不含智慧设备））
工程量清单限价表
编号 | 分项工程名称 | 单位 | 工程 数量 | 单价 | 合价(元) | 备注
| 第二部分 设备费（不含智慧设备） |  |  |  | 74029
一 | 灌溉首部过滤系统 |  |  |  | 49500
1 | 自动洗砂石过滤器 | 台 | 1 | 23600 | 23600
2 | 自动反冲洗叠片式过滤器 | 台 | 1 | 21500 | 21500
3 | 抽水增压泵 | 台 | 1 | 3200 | 3200
4 | 配电柜 | 台 | 1 | 1200 | 1200
二 | 水泵 |  |  |  | 24529
1 | 大塆-TG-1（潜水泵） | 台 | 1 | 2069 | 2069
2 | 金紫-TG-1（潜水泵） | 台 | 1 | 5650 | 5650
3 | 金紫-TG-2（潜水泵） | 台 | 1 | 4015 | 4015
4 | 金紫-TG-3（潜水泵） | 台 | 1 | 4175 | 4175
5 | 保坪-TG-1（潜水泵） | 台 | 1 | 1573 | 1573
6 | 保坪-TG-2（潜水泵） | 台 | 1 | 1573 | 1573
7 | 保坪-TG-3（潜水泵） | 台 | 1 | 1573 | 1573
8 | 保坪-TG-4（离心泵） | 台 | 1 | 3901 | 3901