## MyTable
华信.李市城镇综合开发建设项目 厨具设备招标控制价清单
编号 | 名称 | 产品图片 | 规格型号 | 数量 | 单位 | 技术参数 | 含税包干单价 | 合价 | 备注
热厨区
A00 | 三星盆台 |  | 1800*700*800/100 | 2 | 台 | 1.星盆面板及星斗均采用1.5mm厚优质304不锈钢制作，设有带过滤网的下水器； 2.支撑脚采用φ38mm不锈钢管，并配有φ38全钢子弹脚，调节范围为≥45mm； 3.星盆的脚之间用38*25mm*1.0mm不锈钢201管焊接制作； 4.星斗采用磨具一次拉伸成型，星斗深度≥270mm。 | 2000 | 4000
A01 | 双层工作台 |  | 1200*700*800 | 1 | 台 | 1.面板选用δ1.5mm优质304不锈钢板，配有结构加强筋板； 2.下板选用δ1.2mm优质304不锈钢板，配有结构加强筋板； 3.台支撑脚管采用Ф38×1.2mm不锈钢管（上部配装有装饰脚杯），并配有Ф38mm可调脚。 | 1200 | 1200
A02 | 炉拼台 |  | 300*1050*800/450 | 2 | 台 | 1.面板及背板选用δ1.5mm优质304不锈钢板，配有结构加强筋板； 2.台支撑脚管采用Ф38×1.2mm不锈钢管（上部配装有装饰脚杯），并配有Ф38mm可调脚。 | 700 | 1400
A03 | 燃气双头单尾小炒炉 |  | 1800*1050*800/450 | 1 | 台 | 1.炉面板采用1.5mm厚优质304不锈钢板，采用冲压成型； 2.背板/侧板/前饰板采用1.2mm厚优质304不锈钢板制作； 3.炉体骨架采用40*40优质角钢,炉膛采用3mm厚冷轧板焊接而成； 4.炉脚采用直径为50mm的无缝钢管外套镜面不锈钢管，并可调炉身高度； 5.炉膛内采用优质耐火砖及高铝耐火水泥； 6.灶具有自动打火、熄火保护装置。 ★提供产品符合CJ/T 392-2012<商用燃气燃烧器具>检测报告（提供复印件加盖投标人公章）。 ★提供产品节能、环保、食品接触产品安全、安全、职业健康安全管理体系、环境管理体系、质量管理体系系列认证证书（复印件加盖投标人公章）。 | 8200 | 8200
A04 | 双通移门打荷台 |  | 1800*700*800 | 2 | 台 | ★优质201#磨砂不锈钢板材制作，板材厚度1.2MM ★支撑管采用40不锈钢管配可活动脚 | 3600 | 7200
A05 | 燃气单头大炒炉 |  | 1000*1050*800/450 | 1 | 台 | 1.炉面板采用1.5mm厚优质304不锈钢板，采用冲压成型； 2.背板/侧板/前饰板采用1.2mm厚优质304不锈钢板制作； 3.炉体骨架采用40*40优质角钢,炉膛采用3mm厚冷轧板焊接而成； 4.炉脚采用直径为50mm的无缝钢管外套镜面不锈钢管，并可调炉身高度； 5.炉膛内采用优质耐火砖及高铝耐火水泥； 6.灶具有自动打火、熄火保护装置。 ★提供产品符合CJ/T 392-2012<商用燃气燃烧器具>检测报告（提供复印件加盖投标人公章）。 ★提供产品节能、环保、食品接触产品安全、安全、职业健康安全管理体系、环境管理体系、质量管理体系系列认证证书（复印件加盖投标人公章）。 | 5600 | 5600
A06 | 鼓风式燃气单头矮汤炉 |  | 700*1050*500/750 | 1 | 台 | 1.炉面板采用1.5mm厚优质304不锈钢板制作； 2.背板/侧板/前饰板采用1.2mm厚优质304不锈钢板制作； 3.炉体骨架采用40*40优质角钢,炉膛采用3mm厚冷轧板焊接而成； 4.炉脚采用直径为50mm的无缝钢管外套镜面不锈钢管，并可调炉身高度； 5.炉膛内采用优质耐火砖及高铝耐火水泥； 6.灶具有自动打火、熄火保护装置。 ★提供产品符合CJ/T 451-2014<商用燃气燃烧器具>检测报告（提供复印件加盖投标人公章）。 ★提供产品节能、环保、食品接触产品安全、安全、职业健康安全管理体系、环境管理体系、质量管理体系系列认证证书（复印件加盖投标人公章）。 | 2100 | 2100
A07 | 燃气四头煲仔炉 |  | 800*1050*800/450 | 1 | 台 | 1.炉面板采用1.5mm厚优质304不锈钢板制作； 2.背板/侧板/前饰板采用1.2mm厚优质304不锈钢板制作； 3.炉体骨架采用40*40优质角钢,炉膛采用3mm厚冷轧板焊接而成； 4.炉脚采用直径为50mm的无缝钢管外套镜面不锈钢管，并可调炉身高度； 5.灶具具有熄火保护装置。 ★提供产品符合CJ/T 451-2014<商用燃气燃烧器具>检测报告（提供复印件加盖投标人公章）。 ★提供产品节能、环保、食品接触产品安全、安全、职业健康安全管理体系、环境管理体系、质量管理体系系列认证证书（复印件加盖投标人公章）。 | 2860 | 2860
A08 | 双层工作台 |  | 1800*700*800 | 1 | 台 | 1.面板选用δ1.5mm优质304不锈钢板，配有结构加强筋板； 2.下板选用δ1.2mm优质304不锈钢板，配有结构加强筋板； 3.台支撑脚管采用Ф38×1.2mm不锈钢管（上部配装有装饰脚杯），并配有Ф38mm可调脚。 | 1600 | 1600
A09 | 燃气蒸煮炉 |  | 500*500*800 | 1 | 台 | 1.桶身选用δ1.2mm优质201不锈钢板，一体成型，加厚聚氨酯发泡； 2.内胆选用δ1.5mm优质304不锈钢板，一体成型； 3.台支撑脚管采用Ф38×1.2mm不锈钢管（上部配装有装饰脚杯），并配有Ф38mm可调脚； 4.新型节能燃烧系统，燃烧充分快捷。 | 2100 | 2100
A10 | 燃气蒸饭柜24盘(燃气系列） |  | 1420*680*1720 | 1 | 台 | 1、面板采用SUS304 1.5mm不锈钢板； 2、柜身采用1.2mm不锈钢板；后背板、顶板、和底板采用1.0mm不锈钢板，门板采用1.2mm不锈钢板，下座面板采用1.2mm不锈钢板；下座框沿采用1.2mm不锈钢板，前群板、侧板采用1.0mm不锈钢板； 3、主骨架采用40*3mm优质角钢,底座采用3mmA3铁板； 4、聚氨酯发泡保温，优质火排，熄火保护。豪华门拉手，自动进水、耐热的硅橡胶门封、机制支承条； ★提供产品符合CJ/T 187-2013<商用燃气燃烧器具>检测报告（提供复印件加盖投标人公章）。 ★提供产品食品接触产品卫生认证证书 （复印件加盖投标人公章）。 | 9200 | 9200
A11 | 速热电热水器 |  | 390*185*600 | 1 | 台 | 1.新一代超导加热体，多模变频恒温，加热速度快； 2.内胆全钢无缝，一体冲压成型； 3.一级能耗，80%热水输出率。 4.专利恒温系统，出水量大。 | 2460 | 2460
备餐区
B00 | 双通移门打荷台 |  | 1800*700*800 | 1 | 台 | 1.面板选用δ1.5mm优质304不锈钢板，配有结构加强筋板； 2.下板选用δ1.2mm优质304不锈钢板，配有结构加强筋板； 3.台支撑脚管采用Ф38×1.2mm不锈钢管（上部配装有装饰脚杯），并配有Ф38mm可调脚。 | 3600 | 3600
B01 | 平台组合消毒柜 |  | 1800*700*800 | 1 | 台 | 1.面板选用δ1.5mm优质304不锈钢板，配有结构加强筋板； 2.下板选用δ1.2mm优质304不锈钢板，配有结构加强筋板； 3.台支撑脚管采用Ф38×1.2mm不锈钢管（上部配装有装饰脚杯），并配有Ф38mm可调脚； 4.热风循环烘烤杀菌消毒。 | 4400 | 4400
B02 | 双层工作台 |  | 1800*700*800 | 1 | 台 | 1.面板选用δ1.5mm优质304不锈钢板，配有结构加强筋板； 2.下板选用δ1.2mm优质304不锈钢板，配有结构加强筋板； 3.台支撑脚管采用Ф38×1.2mm不锈钢管（上部配装有装饰脚杯），并配有Ф38mm可调脚。 | 1600 | 1600
洗消区
C00 | 双门高温消毒柜 |  | 1200*600*1980 | 1 | 台 | 1.整机采用整体发泡工艺，耐高温门封工艺，隔热保温，节能卫生； 2.采用全不锈钢发热管，热风循环系统，高温消毒无死角；3.设有名厂可调温控器，对所需温度随意调节； 4.带有可调定时器功能，灵活定时没烦恼，全不锈钢重力调节脚，可调高低功能； 5.中大容量设计，配置全无磁加粗层架；★提供消毒产品生产企业卫生许可证（复印件加盖投标人公章） ★提供产品符合GB4706.1-2005《家用和类似用途电器的安全 第1部分：通用要求》、GB17988-2008《食具消毒柜安全和卫生要求》检测报告（复印件加盖投标人公章）；★提供产品符合GB/T19001-2016/ISO9001:2015标准质量管理体系认证证书（复印件加盖投标人公章）。 | 3900 | 3900
C01 | 双层工作台 |  | 1000*800*800 | 1 | 台 | 1.面板选用δ1.5mm优质304不锈钢板，配有结构加强筋板； 2.下板选用δ1.2mm优质304不锈钢板，配有结构加强筋板； 3.台支撑脚管采用Ф38×1.2mm不锈钢管（上部配装有装饰脚杯），并配有Ф38mm可调脚。 | 1200 | 1200
C02 | 大三星盆台 |  | 1800*800*800/100 | 1 | 台 | 1.星盆面板及星斗均采用1.5mm厚优质304不锈钢制作，设有带过滤网的下水器； 2.支撑脚采用φ38mm不锈钢管，并配有φ38全钢子弹脚，调节范围为≥45mm； 3.星盆的脚之间用38*25mm*1.0mm不锈钢201管焊接制作； 4.星斗采用磨具一次拉伸成型，星斗深度≥270mm。 | 2000 | 2000
C03 | 单缸超声波洗碗机 |  | 1800*800*800/150 | 1 | 台 | 1.面板及斗盆均采用1.5mm厚优质304不锈钢制作； 2.支撑脚采用φ38mm不锈钢管，并配有φ38全钢子弹脚，调节范围为≥45mm； 3.进口超声波发生器，全方位清洗。 | 6500 | 6500
加工区
D00 | 多功能收残柜 |  | 1500*700*800/100 | 1 | 台 | 1.面板选用δ1.5mm优质304不锈钢板，配有结构加强筋板； 2.下板选用δ1.2mm优质304不锈钢板，配有结构加强筋板； 3.台支撑脚管采用Ф38×1.2mm不锈钢管（上部配装有装饰脚杯），并配有Ф38mm可调脚。 | 2600 | 2600
D01 | 工程款四门高身雪柜 |  | 1200*700*1960 | 2 | 台 | 1.不锈钢板材内外胆制成，国产或合资品牌优质压缩机； 2.冷藏温度10℃～-2℃，冷冻温度-6℃～-18℃； 3.蒸发器为铜管，凝聚器为铜管铝箔翘片式加风机散热。底部装轮子。 | 5600 | 11200
D02 | 土豆脱皮机 |  | 640*580*1240 | 1 | 台 | 1.产量：150-300KG/H； 2.外壳为不锈钢，内壁采用可替换式砂带 3.接触食品的零件都采用不锈钢制作。 | 1900 | 1900
D03 | 冷藏平台雪柜 |  | 1500*800*801 | 1 | 台 | 1.不锈钢板材内外胆制成，国产或合资品牌优质压缩机； 2.冷藏温度10℃～-2℃，冷冻温度-6℃～-18℃； 3.蒸发器为铜管，凝聚器为铜管铝箔翘片式加风机散热。 | 2600 | 2600
D04 | 冷冻平台雪柜 |  | 1500*800*801 | 1 | 台 | 1.不锈钢板材内外胆制成，国产或合资品牌优质压缩机； 2.冷藏温度10℃～-2℃，冷冻温度-6℃～-18℃； 3.蒸发器为铜管，凝聚器为铜管铝箔翘片式加风机散热。 | 2750 | 2750
D05 | 多功能切菜机 |  | 1300*400*1250 | 1 | 台 | 1.全不锈钢机身、加固把手； 2.加厚分体刀盘，切丝切片两用； 3.全铜线国标电机； 4.双变频调节器，轻松调节切菜长短。 | 16500 | 16500
D06 | 四层平板货架 |  | 1200*500*1550 | 1 | 台 | 1.台面板均采用1.5mm厚优质304#不锈钢板折弯焊接组合， 2.立柱采用Φ51*1.5mm厚不锈钢管柱及不锈钢子弹脚，可调节高低。 | 1300 | 1300
D07 | 绞切肉机 |  | 550*380*750 | 1 | 台 | 1.采用优质304#不锈钢制作厚度为1.0mm； 2.电机功率:1.5kw/220v ； 3.滚刀转速:505r/min,绞刀转速:325r/min ； 4.加工能力:绞肉150kg/h,肉丝200kg/h,肉片400kg/h。 | 3300 | 3300
D08 | 圆脚四层孔板层架 |  | 2100*500*1550 | 1 | 台 | 1.台面板均采用1.5mm厚优质304#不锈钢板折弯焊接组合， 2.立柱采用Φ51*1.5mm厚不锈钢管柱及不锈钢子弹脚，可调节高低。 | 1900 | 1900
D09 | 三星盆台 |  | 1800*700*800/100 | 1 | 台 | 1.星盆面板及星斗均采用1.5mm厚优质304不锈钢制作，设有带过滤网的下水器； 2.支撑脚采用φ38mm不锈钢管，并配有φ38全钢子弹脚，调节范围为≥45mm； 3.星盆的脚之间用38*25mm*1.0mm不锈钢201管焊接制作； 4.星斗采用磨具一次拉伸成型，星斗深度≥270mm。 | 2000 | 2000
D10 | 双星左平台 |  | 2100*700*800/100 | 1 | 台 | 1.星盆面板及星斗均采用1.5mm厚优质304不锈钢制作，设有带过滤网的下水器； 2.支撑脚采用φ38mm不锈钢管，并配有φ38全钢子弹脚，调节范围为≥45mm； 3.星盆的脚之间用38*25mm*1.0mm不锈钢201管焊接制作； 4.星斗采用磨具一次拉伸成型，星斗深度≥270mm。 | 2100 | 2100
D11 | 速热电热水器 |  | 390*185*600 | 2 | 台 | 1.新一代超导加热体，多模变频恒温，加热速度快； 2.内胆全钢无缝，一体冲压成型； 3.一级能耗，80%热水输出率。 4.专利恒温系统，出水量大。 | 1800 | 3600
留样区
E00 | 留样柜 |  | 600*515*1600 | 1 | 台 | 1.温度范围:0-10度； 2.整机功率:≥250W； 3.发泡料:R141B； 4.搁架层数:≥3层; 5.门体材料:50*28*3.0mm铝白色合金玻璃门框; | 2100 | 2100
主食库
F00 | 四层平板货架 |  | 1500*500*1550 | 1 | 台 | 1.台面板均采用1.5mm厚优质304#不锈钢板折弯焊接组合， 2.立柱采用Φ51*1.5mm厚不锈钢管柱及不锈钢子弹脚，可调节高低。 | 1400 | 1400
F01 | 米面台 |  | 800*600*150 | 1 | 台 | 1.面板选用δ1.5mm优质304不锈钢板，配有结构加强筋板； 2.台支撑脚管采用Ф38×1.2mm不锈钢管（上部配装有装饰脚杯），并配有Ф38mm可调脚。 | 680 | 680
F02 | 米面台 |  | 1000*600*150 | 3 | 台 | 1.面板选用δ1.5mm优质304不锈钢板，配有结构加强筋板； 2.台支撑脚管采用Ф38×1.2mm不锈钢管（上部配装有装饰脚杯），并配有Ф38mm可调脚。 | 720 | 2160
F03 | 米面杂粮库 |  | 1800*800*800 | 1 | 台 | 1.面板选用δ1.5mm优质304不锈钢板，配有结构加强筋板； 2.台支撑脚管采用Ф38×1.2mm不锈钢管（上部配装有装饰脚杯），并配有Ф38mm可调脚。 | 3800 | 3800
副食库
G00 | 四层平板货架 |  | 1500*500*1550 | 1 | 台 | 1.台面板均采用1.5mm厚优质304#不锈钢板折弯焊接组合， 2.立柱采用Φ51*1.5mm厚不锈钢管柱及不锈钢子弹脚，可调节高低。 | 1400 | 1400
G01 | 五层平板货架 |  | 1200*500*1550 | 4 | 台 | 1.台面板均采用1.5mm厚优质304#不锈钢板折弯焊接组合， 2.立柱采用Φ51*1.5mm厚不锈钢管柱及不锈钢子弹脚，可调节高低。 | 1500 | 6000
G02 | 四层平板货架 |  | 1800*500*1550 | 1 | 台 | 1.台面板均采用1.5mm厚优质304#不锈钢板折弯焊接组合， 2.立柱采用Φ51*1.5mm厚不锈钢管柱及不锈钢子弹脚，可调节高低。 | 1550 | 1550
面点间
H00 | 活动面粉车 |  | 675*450*600 | 1 | 台 | 1.材质采用优质1.5mm厚304#不锈钢板制作； 2.配4个活动式脚轮（两定向两万向），并连优质轴承。 | 950 | 950
H01 | 两层四盘电热烤箱 |  | 1210*800*1295 | 1 | 台 | 1.上下独立加热，独立控温；2.旋钮式操作面板，防烫把手；3.防爆双层钢化玻璃门，加大加厚防滑支架脚垫 ； ★提供产品符合GB 4806.9-2016《食品安全国家标准 食品接触用金属材料及制品》、提供产品符合GB 31604.49-2016《食品安全国家标准 食品接触材料及制品 砷、镉、铬、铅的测定和砷、镉、铬、镍、铅、锑、锌迁移量的测定》 、提供产品符合GB4706.1-2005《家用和类似用途电器的安全 第1部分：通用要求》、提供产品符合GB4706 .52-2008《家用和类似用途电器的安全 商用电炉灶、烤箱、灶和灶单元的特殊要求》检测报告（提供复印件加盖投标人公章）。 | 4500 | 4500
H02 | 双层工作台 |  | 1500*700*800 | 1 | 台 | 1.面板选用δ1.5mm优质304不锈钢板，配有结构加强筋板； 2.下板选用δ1.2mm优质304不锈钢板，配有结构加强筋板； 3.台支撑脚管采用Ф38×1.2mm不锈钢管（上部配装有装饰脚杯），并配有Ф38mm可调脚。 | 1600 | 1600
H03 | 落地式电饼铛 |  | 650*790*900 | 1 | 台 | 1.全不锈钢机身、不锈钢辊轴2.装备恒温装置，工作温度：50℃-300℃ ★提供产品符合GB4706.1-2005《家用和类似用途电器的安全 第1部分：通用要求》、4706.37-2008《家用和类似用途电器的安全 商用单双面电热铛的特殊要求》检测报告（提供复印件加盖投标人公章）。 | 1650 | 1650
H04 | 单门醒发箱 |  | 570*990*1800 | 1 | 台 | 1.优质加厚不锈钢机身，防锈防腐； 2.一体化精准控温面板，温度和雾化调节范围30-110度； 3.可拆卸层架； 4.热风循环发酵，蒸汽上下循环发酵更充分； 5.一体成型水箱并配有自动进水套件，智能防干烧。 | 1300 | 1300
H05 | 三星盆台 |  | 1800*700*800/100 | 1 | 台 | 1.星盆面板及星斗均采用1.5mm厚优质304不锈钢制作，设有带过滤网的下水器； 2.支撑脚采用φ38mm不锈钢管，并配有φ38全钢子弹脚，调节范围为≥45mm； 3.星盆的脚之间用38*25mm*1.0mm不锈钢201管焊接制作； 4.星斗采用磨具一次拉伸成型，星斗深度≥270mm。 | 2000 | 2000
H06 | 多功能搅拌机 |  | 532*783*900 | 1 | 台 | 1.料筒容积 35L 2.搅拌转速 88/168/292 r/min 3.加厚型优质不锈钢金属机身，低中高三个级别转速可选，全齿轮传动结构，动力大，噪音低。 | 4200 | 4200
H07 | 全自动揉面压面机 |  | 350型 | 1 | 台 | 1、全自动揉面压面； 2、全铜线国标电机； 3.生产能力：100-130Kg/h； | 4200 | 4200
H08 | 双层木面工作台 |  | 1800*700*800 | 1 | 台 | 1.面板采用50mm厚木面板，台面下有防潮衬板附加强撑； 2.下板选用δ1.2mm优质304不锈钢板，配有结构加强筋板； 3.台支撑脚管采用Ф38×1.2mm不锈钢管（上部配装有装饰脚杯），并配有Ф38mm可调脚。 | 1600 | 1600
H09 | 双速双动和面机 |  | 45L | 1 | 台 | 1.电压/频率 : 220V/50Hz 1.输入功率 : 2.2kw 2.最大和面量 : 18kg | 6800 | 6800
H10 | 工程款四门高身雪柜 |  | 1200*700*1960 | 1 | 台 |  | 5600 | 5600
排烟系统
I00 | 集烟管 |  | 7200*700*500 | 32.5 | 平方 | 采用1.2mm厚不锈钢板材。 | 265 | 8612.5
I01 | 油烟净化一体机 |  | 2400*1300*1035 | 7.2 | 米 | 1.采用不锈钢磨砂板1.2mm厚材质机身，内置净化单元（集抽、排、净化于一体），内部采用机械式物理动态工艺对油烟进行净化，并且二级采用高低压静电器对油烟进行二次净化，提高设备净化效率，除油率高达95%以上，采用单台操作及控制系统（独立风机、噪音低、流量大。效率高），实现低空达标排放标准，采用防火灾设计理念，整套设备无需专业人士清洗，安装维护方便与快捷。 2.设备具有合理排风量≥5000立方米风量/小时，运行噪音低于60分贝，电压220V,整机功率≤0.42KW，并采用低噪音离心风机，适用于各种厨房的需求，方便于安装及使用。 3.设备本体阻力≤150Pa，设备本体漏风率＜5%，额定风量条件下排放浓度≤1mg/m³，去除率≥90%。 4.所投一体机设备，产品在额定风量、80%和120%风量条件下，其净化率均≥95%，额定风量下油烟浓度≤0.8mg/m3。 | 7500 | 54000
I02 | 弯头 |  | 700*500 | 9.8 | 平方 | 采用1.2mm厚不锈钢板材。 | 265 | 2597
I03 | 水平风管 |  | 1150*700*500 | 4.5 | 平方 | 采用1.2mm厚不锈钢板材。 | 265 | 1192.5
I04 | 水平风管 |  | 5000*700*500 | 15.8 | 平方 | 采用1.2mm厚不锈钢板材。 | 265 | 4187
I05 | 水平风管 |  | 1000*700*500 | 3.8 | 平方 | 采用1.2mm厚不锈钢板材。 | 265 | 1007
I06 | 不锈钢灶后封墙板 |  | 7200*1200*20 | 7.2 | 米 | 采用不锈钢1.2mm厚板材。 | 265 | 1908
I07 | 固定支架 |  | 定制 | 6 | 付 | 采用国标50加厚角钢。 | 65 | 390
餐厅
J01 | 自选餐桌 |  | 1200*600*750 | 10 | 张 | 采用不锈钢1.2mm厚304板材。 | 880 | 8800
J02 | 自助餐炉 |  | 9L | 10 | 个 | 1.采用不锈钢1.2mm厚304板材； 2.电加热盘加热。 | 860 | 8600
合计 | [7 empty] | 267654