## 封-2 招标控制价
封-2 | 蔡家镇污水处理厂污泥罐采购及安装工程 | [5 empty] | 工程
预算价
预算价 |  | (小写): | 86,541.60
|  | (大写): | 捌万陆仟伍佰肆拾壹元陆角
其中:安全文明施工费(小写): |  |  |  | 2044.49
(大写): |  |  |  | 贰仟零肆拾肆元肆角玖分
招 标 人： |  |  |  |  | 工程造价 咨 询 人：
|  |  | (单位盖章) |  |  | (单位资质专用章)
法定代理人 或其授权人： |  |  |  |  | 法定代理人 或其授权人：
|  |  | (签字或盖章) |  |  | (签字或盖章)
编 制 人： |  |  |  |  | 复 核 人：
|  |  | (造价人员签字盖专用章) |  |  | (造价工程师签字盖专用章)
时间： 年 月 日

## 表-04 单位工程招标控制价汇总表
表-04
单位工程预算价汇总表
工程名称：蔡家镇污水处理厂污泥罐采购及安装工程 |  |  | 第 1 页 共 1 页
序号 | 汇总内容 | 金额(元) |  | 其中：暂估价(元)
1 | 分部分项工程费 | 70933.86
1.1 | D污泥罐1 | 35251.79
1.2 | D污泥罐2 | 26459.31
1.3 | 污泥罐1的基础 | 9222.76
2 | 措施项目费 | 6331.99
2.1 | 其中：安全文明施工费 | 2044.49
3 | 其他项目费
4 | 规费 | 1351.16 |  | －
5 | 税金 | 7924.59 |  | －
投标报价合计=1+2+3+4+5 |  | 86,541.60
注：1.本表适用于单位工程招标控制价或投标报价的汇总，如无单位工程划分，单项工程也使用本表汇总。 2.分部分项工程、措施项目中暂估价中应填写材料、工程设备暂估价，其他项目中暂估价应填写专业工程暂估价。

## 表-08 措施项目汇总表
表-08
措施项目汇总表
工程名称：蔡家镇污水处理厂污泥罐采购及安装工程 |  |  | 第 1 页 共 1 页
序号 | 项目名称 | 金额(元)
|  | 合价 |  | 其中：暂估价
1 | 施工技术措施项目 | 2925.34
2 | 施工组织措施项目 | 3406.65
2.1 | 其中：安全文明施工费 | 2044.49
2.2 | 建设工程竣工档案编制费 | 55.94
措施项目费合计=1+2 |  | 6331.99

## 表-09 分部分项工程项目清单计价表
表-09
分部分项工程项目清单计价表
工程名称：蔡家镇污水处理厂污泥罐采购及安装工程 | [5 empty] | 第 1 页 共 10 页
序号 | 项目编码 | 项目名称 | 项目特征 | 计量单位 | 工程量 |  | 金额（元）
[7 empty] | 综合单价 | 合价 | 其中:暂估价
| D | 污泥罐1
1 | 010605002001 | 污泥罐 | [项目特征] 1.钢材品种、规格:Q235B钢板 2.钢板厚度、复合板厚度:4mm [工作内容] 1.制作 2.运输 3.拼装 4.安装 5.探伤 | m2 | 21.78 |  | 155.42 | 3385.05
2 | 010606012001 | 污泥罐顶部槽钢 | [项目特征] 1.钢材品种、规格:12#镀锌槽钢 [工作内容] 1.制作 2.运输 3.拼装 4.安装 5.探伤 | t | 0.121 |  | 9265.89 | 1121.17
3 | 011405001001 | 污泥罐面油漆 | [项目特征] 1.腻子种类:金属面刷防腐油一遍 2.油漆品种、刷漆遍数:过氯乙烯漆 3遍 [工作内容] 1.基层清理 2.刮腻子 3.刷防护材料、油漆 | m2 | 43.56 |  | 39.29 | 1711.47
本页小计 | [7 empty] | 6217.69
表-09
分部分项工程项目清单计价表
工程名称：蔡家镇污水处理厂污泥罐采购及安装工程 | [5 empty] | 第 2 页 共 10 页
序号 | 项目编码 | 项目名称 | 项目特征 | 计量单位 | 工程量 |  | 金额（元）
[7 empty] | 综合单价 | 合价 | 其中:暂估价
4 | 010603003001 | 钢管柱（污泥罐底下） | [项目特征] 1.钢材品种、规格:钢管DN165 [工作内容] 1.制作 2.运输 3.拼装 4.安装 5.探伤 | t | 0.365 |  | 6562.3 | 2395.24
5 | 010901002001 | 雨棚 | [项目特征] 1.型材品种、规格:彩钢夹芯板 2.金属檩条材料品种、规格:φ15钢柱，40*3角钢 [工作内容] 1.檩条制作、运输、安装 2.屋面型材安装 3.接缝、嵌缝 | m2 | 12.18 |  | 138.64 | 1688.64
6 | 080406005001 | 爬梯 | [项目特征] 1.钢材品种、规格:DN32钢管 [工作内容] 1.制作 2.安装 | t | 0.06 |  | 7519.82 | 451.19
7 | 030406001001 | 电机 | [项目特征] 1.型号:7.5kw [工作内容] 1.检查接线 2.接地 3.干燥 4.调试 | 台 | 1 |  | 1876.07 | 1876.07
本页小计 | [7 empty] | 6411.14
表-09
分部分项工程项目清单计价表
工程名称：蔡家镇污水处理厂污泥罐采购及安装工程 | [5 empty] | 第 3 页 共 10 页
序号 | 项目编码 | 项目名称 | 项目特征 | 计量单位 | 工程量 |  | 金额（元）
[7 empty] | 综合单价 | 合价 | 其中:暂估价
8 | 030406001002 | 减速机 | [项目特征] 1.型号:7.5kw [工作内容] 1.检查接线 2.接地 3.干燥 4.调试 | 台 | 1 |  | 2100 | 2100
9 | 030603002001 | 手电一体插板阀 | [项目特征] 1.规格:400 [工作内容] 1.配合安装 2.阀门检查接线 | 台 | 1 |  | 4200 | 4200
10 | 030404010001 | 变频调节器 | [项目特征] 1.型号:重载型 2.规格:7.5KW [工作内容] 1.本体安装 2.接地 | 台 | 1 |  | 2600 | 2600
11 | 030106006002 | 螺旋输送机 | [项目特征] 1.名称:螺旋输送机 2.型号:φ219 3.规格：9m [工作内容] 1.本体安装 2.单机试运转 3.补刷(喷)油漆 | 台 | 1 |  | 9198.04 | 9198.04
本页小计 | [7 empty] | 18098.04
表-09
分部分项工程项目清单计价表
工程名称：蔡家镇污水处理厂污泥罐采购及安装工程 | [5 empty] | 第 4 页 共 10 页
序号 | 项目编码 | 项目名称 | 项目特征 | 计量单位 | 工程量 |  | 金额（元）
[7 empty] | 综合单价 | 合价 | 其中:暂估价
12 | 010606012002 | 钢斜撑 | [项目特征] 1.钢材品种、规格:DN60钢管，壁厚3.7mm [工作内容] 1.制作 2.运输 3.拼装 4.安装 5.探伤 | t | 0.195 |  | 14656.87 | 2858.09
13 | 010605001001 | 花纹板钢平台 | [项目特征] 1.钢材品种、规格:花纹板 2.钢板厚度:3mm厚 [工作内容] 1.制作 2.运输 3.拼装 4.安装 5.探伤 6.油漆 | m2 | 2.24 |  | 343.7 | 769.89
14 | 010606012003 | 花纹板平台下的6#槽钢 | [项目特征] 1.钢材品种、规格:6#镀锌槽钢 [工作内容] 1.制作 2.运输 3.拼装 4.安装 5.探伤 | t | 0.064 |  | 14014.75 | 896.94
| D | 污泥罐2
本页小计 | [7 empty] | 4524.92
表-09
分部分项工程项目清单计价表
工程名称：蔡家镇污水处理厂污泥罐采购及安装工程 | [5 empty] | 第 5 页 共 10 页
序号 | 项目编码 | 项目名称 | 项目特征 | 计量单位 | 工程量 |  | 金额（元）
[7 empty] | 综合单价 | 合价 | 其中:暂估价
1 | 010605002002 | 污泥罐 | [项目特征] 1.钢材品种、规格:Q235B钢板 2.钢板厚度、复合板厚度:4mm [工作内容] 1.制作 2.运输 3.拼装 4.安装 5.探伤 | m2 | 13.5 |  | 155.42 | 2098.17
2 | 010606012004 | 污泥罐顶部槽钢 | [项目特征] 1.钢材品种、规格:12#镀锌槽钢 [工作内容] 1.制作 2.运输 3.拼装 4.安装 5.探伤 | t | 0.095 |  | 9265.89 | 880.26
3 | 011405001002 | 污泥罐面油漆 | [项目特征] 1.腻子种类:金属面刷防腐油一遍 2.油漆品种、刷漆遍数:过氯乙烯漆 3遍 [工作内容] 1.基层清理 2.刮腻子 3.刷防护材料、油漆 | m2 | 27 |  | 39.29 | 1060.83
本页小计 | [7 empty] | 4039.26
表-09
分部分项工程项目清单计价表
工程名称：蔡家镇污水处理厂污泥罐采购及安装工程 | [5 empty] | 第 6 页 共 10 页
序号 | 项目编码 | 项目名称 | 项目特征 | 计量单位 | 工程量 |  | 金额（元）
[7 empty] | 综合单价 | 合价 | 其中:暂估价
4 | 010603003002 | 钢管柱（污泥罐底下） | [项目特征] 1.钢材品种、规格:钢管DN114 [工作内容] 1.制作 2.运输 3.拼装 4.安装 5.探伤 | t | 0.146 |  | 6096.25 | 890.05
5 | 010901002002 | 雨棚 | [项目特征] 1.型材品种、规格:彩钢夹芯板 2.金属檩条材料品种、规格:φ15钢柱，40*3角钢 [工作内容] 1.檩条制作、运输、安装 2.屋面型材安装 3.接缝、嵌缝 | m2 | 8.05 |  | 138.64 | 1116.05
6 | 080406005002 | 爬梯 | [项目特征] 1.钢材品种、规格:DN32钢管 [工作内容] 1.制作 2.安装 | t | 0.06 |  | 7519.82 | 451.19
7 | 030406001003 | 电机 | [项目特征] 1.型号:7.5kw [工作内容] 1.检查接线 2.接地 3.干燥 4.调试 | 台 | 1 |  | 1876.07 | 1876.07
本页小计 | [7 empty] | 4333.36
表-09
分部分项工程项目清单计价表
工程名称：蔡家镇污水处理厂污泥罐采购及安装工程 | [5 empty] | 第 7 页 共 10 页
序号 | 项目编码 | 项目名称 | 项目特征 | 计量单位 | 工程量 |  | 金额（元）
[7 empty] | 综合单价 | 合价 | 其中:暂估价
8 | 030406001004 | 减速机 | [项目特征] 1.型号:7.5kw [工作内容] 1.检查接线 2.接地 3.干燥 4.调试 | 台 | 1 |  | 2100 | 2100
9 | 030603002002 | 手电一体插板阀 | [项目特征] 1.规格:400 [工作内容] 1.配合安装 2.阀门检查接线 | 台 | 1 |  | 4200 | 4200
10 | 030404010002 | 变频调节器 | [项目特征] 1.型号:重载型 2.规格:7.5KW [工作内容] 1.本体安装 2.接地 | 台 | 1 |  | 2600 | 2600
11 | 030106006003 | 螺旋输送机 | [项目特征] 1.名称:螺旋输送机 2.型号:φ219 3.规格:6m [工作内容] 1.本体安装 2.单机试运转 3.补刷(喷)油漆 | 台 | 1 |  | 6971.74 | 6971.74
本页小计 | [7 empty] | 15871.74
表-09
分部分项工程项目清单计价表
工程名称：蔡家镇污水处理厂污泥罐采购及安装工程 | [5 empty] | 第 8 页 共 10 页
序号 | 项目编码 | 项目名称 | 项目特征 | 计量单位 | 工程量 |  | 金额（元）
[7 empty] | 综合单价 | 合价 | 其中:暂估价
12 | 010606012005 | 钢斜撑 | [项目特征] 1.钢材品种、规格:DN60钢管，壁厚3.7mm [工作内容] 1.制作 2.运输 3.拼装 4.安装 5.探伤 | t | 0.067 |  | 14656.87 | 982.01
13 | 010605001002 | 花纹板钢平台 | [项目特征] 1.钢材品种、规格:花纹板 2.钢板厚度:3mm厚 [工作内容] 1.制作 2.运输 3.拼装 4.安装 5.探伤 6.油漆 | m2 | 1.63 |  | 343.7 | 560.23
14 | 010606012006 | 花纹板平台下的6#槽钢 | [项目特征] 1.钢材品种、规格:6#镀锌槽钢 [工作内容] 1.制作 2.运输 3.拼装 4.安装 5.探伤 | t | 0.048 |  | 14014.75 | 672.71
污泥罐1的基础
本页小计 | [7 empty] | 2214.95
表-09
分部分项工程项目清单计价表
工程名称：蔡家镇污水处理厂污泥罐采购及安装工程 | [5 empty] | 第 9 页 共 10 页
序号 | 项目编码 | 项目名称 | 项目特征 | 计量单位 | 工程量 |  | 金额（元）
[7 empty] | 综合单价 | 合价 | 其中:暂估价
1 | 011602001001 | 混凝土构件拆除 | [项目特征] 1.拆除方式:人工拆除 [工作内容] 1.拆除 2.控制扬尘 3.清理 4.场内运输 | m3 | 6.4 |  | 327.36 | 2095.1
2 | 010103002001 | 余方弃置 | [项目特征] 1.废弃料品种:原混凝土构件 2.运距:5km [工作内容] 1.余方点装料运输至弃置点 | m3 | 6.4 |  | 90.93 | 581.95
3 | 010501006001 | 污泥漏斗下的基础 | [项目特征] 1.混凝土种类:自拌砼 [工作内容] 1.模板及支撑制作、安装、拆除、堆放、运输及清理模内杂物、刷隔离剂等 2.混凝土制作、运输、浇筑、振捣、养护 | m3 | 6.4 |  | 661.13 | 4231.23
4 | 010515002001 | 钢筋制作安装 | [项目特征] 1.钢筋种类、规格:φ12@200，单层双向 [工作内容] 1.钢筋制作、运输 2.钢筋安装 3.焊接(绑扎) | t | 0.299 |  | 6331.23 | 1893.04
5 | 041001010001 | 拆除路灯杆 | [项目特征] 1.结构高度:10m内 [工作内容] 1.拆除、清理 2.运输 | 根 | 1 |  | 421.44 | 421.44
本页小计 | [7 empty] | 9222.76
表-09
分部分项工程项目清单计价表
工程名称：蔡家镇污水处理厂污泥罐采购及安装工程 | [5 empty] | 第 10 页 共 10 页
合 计 | [7 empty] | 70933.86

## 表-09 施工技术措施项目清单计价表
表-09
施工技术措施项目清单计价表
工程名称：蔡家镇污水处理厂污泥罐采购及安装工程 | [5 empty] | 第 1 页 共 1 页
序号 | 项目编码 | 项目名称 | 项目特征 | 计量单位 | 工程量 |  | 金额（元）
[7 empty] | 综合单价 | 合价 | 其中:暂估价
| 一 | 施工技术措施项目 | [5 empty] | 2925.34
1 | 041106001002 | 汽车式起重机 | [工作内容] 1.安拆费包括施工机械、设备在现场进行安装拆卸所需人工、材料、机械和试运转费用以及机械辅助设施的折旧、搭设、拆除等费用 2.进出场费包括施工机械、设备整体或分体自停放地点运至施工现场或由一施工地点运至另一施工地点所发生的运输、装卸、辅助材料等费用 | 台班 | 2 |  | 1462.67 | 2925.34
本页小计 | [7 empty] | 2925.34
合 计 | [7 empty] | 2925.34

## 表-10 施工组织措施项目清单计价表
表-10
施工组织措施项目清单计价表
工程名称：蔡家镇污水处理厂污泥罐采购及安装工程 | [6 empty] | 第 1 页 共 2 页
序号 | 项目编码 | 项目名称 | 计算 基础 | 费率 (%) | 金额 (元) | 调整 费率 (%) |  | 调整后 金额 (元) | 备注
1 | 041109B24001 | 组织措施费 | (分部分项人工费+分部分项机械费+技术措施人工费+技术措施机械费-机械（爆破）土石方人工费-机械（爆破）土石方机械费-机械（爆破）土石方人工费-机械（爆破）土石方机械费-人工土石方人工费-人工土石方技术措施人工费)+(机械（爆破）土石方人工费+机械（爆破）土石方机械费+机械（爆破）土石方人工费+机械（爆破）土石方机械费)*0.048/费率+(人工土石方人工费+人工土石方技术措施人工费)*0.0222/费率 | 11.2 | 1306.22
2 | 041109001001 | 安全文明施工费 | 税前合计 | 2.67 | 2044.49
3 | 041109B23001 | 建设工程竣工档案编制费 | (分部分项人工费+分部分项机械费+技术措施人工费+技术措施机械费-机械（爆破）土石方人工费-机械（爆破）土石方机械费-机械（爆破）土石方人工费-机械（爆破）土石方机械费-人工土石方人工费-人工土石方技术措施人工费)+(机械（爆破）土石方人工费+机械（爆破）土石方机械费+机械（爆破）土石方人工费+机械（爆破）土石方机械费)*0.002/费率+(人 | 0.48 | 55.94
注：1.计算基础和费用标准按本市有关费用定额或文件执行。 2.根据施工方案计算的措施费，可不填写“计算基础”和“费率”的数值，只填写“金额”数值，但应在备注栏说明施工 方案出处或计算方法。
表-10
施工组织措施项目清单计价表
工程名称：蔡家镇污水处理厂污泥罐采购及安装工程 | [6 empty] | 第 2 页 共 2 页
序号 | 项目编码 | 项目名称 | 计算 基础 | 费率 (%) | 金额 (元) | 调整 费率 (%) |  | 调整后 金额 (元) | 备注
工土石方人工费+人工土石方技术措施人工费)*0.0019/费率
合 计 |  |  |  |  | 3406.65

## 表-11 其他项目清单计价汇总表
表-11
其他项目清单计价汇总表
工程名称：蔡家镇污水处理厂污泥罐采购及安装工程 |  |  |  | 第 1 页 共 1 页
序号 | 项目名称 | 计量单位 | 金额(元) |  | 备注
1 | 暂列金额 | 项 |  |  | 明细详见 表-11-1
2 | 暂估价 | 项
2.1 | 材料(工程设备)暂估价 | 项 | -- |  | 明细详见 表-11-2
2.2 | 专业工程暂估价 | 项 |  |  | 明细详见 表-11-3
3 | 计日工 | 项 |  |  | 明细详见 表-11-4
4 | 总承包服务费 | 项 |  |  | 明细详见 表-11-5
5 | 索赔与现场签证 | 项 |  |  | 明细详见 表-11-6
合 计 |  |  | 0
注：材料、设备暂估单价进入清单项目综合单价，此处不汇总。

## 表-12 规费、税金项目计价表
表-12
规费、税金项目计价表
工程名称：蔡家镇污水处理厂污泥罐采购及安装工程 |  |  |  | 第 1 页 共 1 页
序号 | 项目名称 | 计算基础 | 费率(%) |  | 金额（元）
1 | 规费 | 专业工程规费（人+机）+机械（爆破）土石方规费（人+机）*0.072/费率+人工土石方规费（人）*0.082/费率 | 11.46 |  | 1351.16
2 | 税金 | 2.1 + 2.2 + 2.3 |  |  | 7924.59
2.1 | 增值税 | 分部分项工程费+措施项目费+其他项目费+规费-甲供材料费 | 9 |  | 7075.53
2.2 | 附加税 | 增值税 | 12 |  | 849.06
2.3 | 环境保护税 | 按实计算
合计 |  |  |  |  | 9275.75