## 封-2 招标控制价
封-2 | 江津区几江街道五举污水处理站抢修工程（全费用） | [5 empty] | 工程
招标控制价
招标控制价 |  | (小写): | 94,262.33
|  | (大写): | 玖万肆仟贰佰陆拾贰元叁角叁分
其中:安全文明施工费(小写): |  |  |  | 2365.49
(大写): |  |  |  | 贰仟叁佰陆拾伍元肆角玖分
招 标 人： |  |  |  |  | 工程造价 咨 询 人：
|  |  | (单位盖章) |  |  | (单位资质专用章)
法定代理人 或其授权人： |  |  |  |  | 法定代理人 或其授权人：
|  |  | (签字或盖章) |  |  | (签字或盖章)
编 制 人： |  |  |  |  | 复 核 人：
|  |  | (造价人员签字盖专用章) |  |  | (造价工程师签字盖专用章)
时间： 年 月 日

## 表-04 单位工程招标控制价汇总表
表-04
单位工程招标控制价汇总表
工程名称：江津区几江街道五举污水处理站抢修工程（全费用） |  |  | 第 1 页 共 1 页
序号 | 汇总内容 | 金额(元) |  | 其中：暂估价(元)
1 | 分部分项工程费 | 92462.33
1.1 | C站内恢复 | 39058.4
1.2 | 主管网管道维修及疏通 | 53403.93
2 | 措施项目费
3 | 其他项目费 | 1800 |  | 1800
4 | 其他项目税金 |  |  | －
投标报价合计=1+2+3+4+5 |  | 94,262.33 |  | 1800
注：1.本表适用于单位工程招标控制价或投标报价的汇总，如无单位工程划分，单项工程也使用本表汇总。 2.分部分项工程、措施项目中暂估价中应填写材料、工程设备暂估价，其他项目中暂估价应填写专业工程暂估价。

## 表-09 分部分项工程项目清单计价表
表-09
分部分项工程项目清单计价表
工程名称：江津区几江街道五举污水处理站抢修工程（全费用） | [5 empty] | 第 1 页 共 6 页
序号 | 项目编码 | 项目名称 | 项目特征 | 计量单位 | 工程量 |  | 金额（元）
[7 empty] | 综合单价 | 合价 | 其中:暂估价
| C | 站内恢复
1 | 030408001001 | 电力电缆YJV-3*2.5+2*1 | [项目特征] 1.名称:电力电缆 2.规格:3*2.5+2*1 3.材质:YJV 4.费用组成:本部分工程分部分项工程量清单综合单价为全费用单价，其单价包括人工费、材料费、机械费、措施项目费、管理费、利润、安全文明施工费、规费、税金、风险费及其他不可预见费等完成该项清单工作内容的所有费用 [工作内容] 1.电缆敷设 2.揭(盖)盖板 | m | 105 |  | 15.72 | 1650.6
2 | 031001006001 | 曝气管道（UPVC管DN50） | [项目特征] 1.材质、规格:UPVC管DN50 2.连接形式:零件粘接 3.费用组成:本部分工程分部分项工程量清单综合单价为全费用单价，其单价包括人工费、材料费、机械费、措施项目费、管理费、利润、安全文明施工费、规费、税金、风险费及其他不可预见费等完成该项清单工作内容的所有费用 [工作内容] 1.管道安装 2.管件安装 3.塑料卡固定 4.阻火圈安装 5.压力试验 6.吹扫、冲洗 7.警示带铺设 | m | 75 |  | 32.76 | 2457
本页小计 | [7 empty] | 4107.6
表-09
分部分项工程项目清单计价表
工程名称：江津区几江街道五举污水处理站抢修工程（全费用） | [5 empty] | 第 2 页 共 6 页
序号 | 项目编码 | 项目名称 | 项目特征 | 计量单位 | 工程量 |  | 金额（元）
[7 empty] | 综合单价 | 合价 | 其中:暂估价
3 | 030108001001 | 回转式风机YL251 | [项目特征] 1.名称:回转式风机 2.型号:YL251 3.费用组成:本部分工程分部分项工程量清单综合单价为全费用单价，其单价包括人工费、材料费、机械费、措施项目费、管理费、利润、安全文明施工费、规费、税金、风险费及其他不可预见费等完成该项清单工作内容的所有费用 [工作内容] 1.本体安装 2.拆装检查 3.减振台座制作、安装 4.二次灌浆 5.单机试运转 6.补刷(喷)油漆 | 台 | 2 |  | 7415.4 | 14830.8
4 | 070102007001 | 生物填料 | [项目特征] 1.填料名称:生物填料 2.费用组成:本部分工程分部分项工程量清单综合单价为全费用单价，其单价包括人工费、材料费、机械费、措施项目费、管理费、利润、安全文明施工费、规费、税金、风险费及其他不可预见费等完成该项清单工作内容的所有费用 [工作内容] 1.模板及支架(撑)制作、安装、拆除、堆放、运输及清理模内杂物、刷隔离剂等 2.填料制作、运输、浇筑、振捣、养护 | m3 | 54 |  | 200 | 10800
本页小计 | [7 empty] | 25630.8
表-09
分部分项工程项目清单计价表
工程名称：江津区几江街道五举污水处理站抢修工程（全费用） | [5 empty] | 第 3 页 共 6 页
序号 | 项目编码 | 项目名称 | 项目特征 | 计量单位 | 工程量 |  | 金额（元）
[7 empty] | 综合单价 | 合价 | 其中:暂估价
5 | 03B001 | 填料支架 | [项目特征] 1.名称:填料支架 2.费用组成:本部分工程分部分项工程量清单综合单价为全费用单价，其单价包括人工费、材料费、机械费、措施项目费、管理费、利润、安全文明施工费、规费、税金、风险费及其他不可预见费等完成该项清单工作内容的所有费用 [工作内容] 1.填料支架制作、运输、浇筑、振捣、养护 | m2 | 54 |  | 80 | 4320
6 | 03B002 | 微生物菌种 | [项目特征] 1.名称:微生物菌种 2.费用组成:本部分工程分部分项工程量清单综合单价为全费用单价，其单价包括人工费、材料费、机械费、措施项目费、管理费、利润、安全文明施工费、规费、税金、风险费及其他不可预见费等完成该项清单工作内容的所有费用 [工作内容] 1.安装 | 吨 | 2 |  | 2500 | 5000
主管网管道维修及疏通
本页小计 | [7 empty] | 9320
表-09
分部分项工程项目清单计价表
工程名称：江津区几江街道五举污水处理站抢修工程（全费用） | [5 empty] | 第 4 页 共 6 页
序号 | 项目编码 | 项目名称 | 项目特征 | 计量单位 | 工程量 |  | 金额（元）
[7 empty] | 综合单价 | 合价 | 其中:暂估价
1 | 040501004001 | 更换管道 | [项目特征] 1.材质及规格:PE管DN300，1.0mpa 2.费用组成:本部分工程分部分项工程量清单综合单价为全费用单价，其单价包括人工费、材料费、机械费、措施项目费、管理费、利润、安全文明施工费、规费、税金、风险费及其他不可预见费等完成该项清单工作内容的所有费用 [工作内容] 1.拆除原有管道 2.管道铺设 3.管道检验及试验 | m | 30 |  | 334.69 | 10040.7
2 | 040503002001 | 钢筋混凝土支墩 | [项目特征] 1.混凝土强度等级:C30 2.费用组成:本部分工程分部分项工程量清单综合单价为全费用单价，其单价包括人工费、材料费、机械费、措施项目费、管理费、利润、安全文明施工费、规费、税金、风险费及其他不可预见费等完成该项清单工作内容的所有费用 [工作内容] 1.钢筋制作、运输 2.钢筋安装 3.焊接(绑扎) 4.模板制作、安装、拆除 5.混凝土拌和、运输、浇筑、养护 6.预制混凝土支墩安装 7.混凝土构件运输 | m3 | 13.46 |  | 1092.01 | 14698.45
本页小计 | [7 empty] | 24739.15
表-09
分部分项工程项目清单计价表
工程名称：江津区几江街道五举污水处理站抢修工程（全费用） | [5 empty] | 第 5 页 共 6 页
序号 | 项目编码 | 项目名称 | 项目特征 | 计量单位 | 工程量 |  | 金额（元）
[7 empty] | 综合单价 | 合价 | 其中:暂估价
3 | 010507006001 | 钢筋混凝土检查井 | [项目特征] 1.混凝土强度等级:C30 2.费用组成:本部分工程分部分项工程量清单综合单价为全费用单价，其单价包括人工费、材料费、机械费、措施项目费、管理费、利润、安全文明施工费、规费、税金、风险费及其他不可预见费等完成该项清单工作内容的所有费用 [工作内容] 1.钢筋制作、运输 2.钢筋安装 3.焊接(绑扎) 4.模板及支架(撑)制作、安装、拆除、堆放、运输及清理模内杂物、刷隔离剂等 5.混凝土制作、运输、浇筑、振捣、养护 | 座 | 2 |  | 2765.75 | 5531.5
4 | 030413004001 | 钢筋混凝土管道包封 | [项目特征] 1.混凝土强度等级:C30 2.费用组成:本部分工程分部分项工程量清单综合单价为全费用单价，其单价包括人工费、材料费、机械费、措施项目费、管理费、利润、安全文明施工费、规费、税金、风险费及其他不可预见费等完成该项清单工作内容的所有费用 [工作内容] 1.钢筋制作、运输 2.钢筋安装 3.焊接(绑扎) 4.灌注 5.养护 | m3 | 2.16 |  | 1483.32 | 3203.97
本页小计 | [7 empty] | 8735.47
表-09
分部分项工程项目清单计价表
工程名称：江津区几江街道五举污水处理站抢修工程（全费用） | [5 empty] | 第 6 页 共 6 页
序号 | 项目编码 | 项目名称 | 项目特征 | 计量单位 | 工程量 |  | 金额（元）
[7 empty] | 综合单价 | 合价 | 其中:暂估价
5 | 03B003 | 清掏检查井 | [项目特征] 1.名称:清掏检查井 2.费用组成:本部分工程分部分项工程量清单综合单价为全费用单价，其单价包括人工费、材料费、机械费、措施项目费、管理费、利润、安全文明施工费、规费、税金、风险费及其他不可预见费等完成该项清单工作内容的所有费用 [工作内容] 1.清掏 | 座 | 7 |  | 408.33 | 2858.31
6 | 03B004 | 疏通管道DN300 | [项目特征] 1.费用组成:本部分工程分部分项工程量清单综合单价为全费用单价，其单价包括人工费、材料费、机械费、措施项目费、管理费、利润、安全文明施工费、规费、税金、风险费及其他不可预见费等完成该项清单工作内容的所有费用 [工作内容] 1.疏通管道 | m | 860 |  | 19.85 | 17071
本页小计 | [7 empty] | 19929.31
合 计 | [7 empty] | 92462.33

## 表-11 其他项目清单计价汇总表
表-11
其他项目清单计价汇总表
工程名称：江津区几江街道五举污水处理站抢修工程（全费用） |  |  |  | 第 1 页 共 1 页
序号 | 项目名称 | 计量单位 | 金额(元) |  | 备注
1 | 暂列金额 | 项 |  |  | 明细详见 表-11-1
2 | 暂估价 | 项 | 1800
2.1 | 材料(工程设备)暂估价 | 项 | -- |  | 明细详见 表-11-2
2.2 | 专业工程暂估价 | 项 | 1800 |  | 明细详见 表-11-3
3 | 计日工 | 项 |  |  | 明细详见 表-11-4
4 | 总承包服务费 | 项 |  |  | 明细详见 表-11-5
5 | 索赔与现场签证 | 项 |  |  | 明细详见 表-11-6
合 计 |  |  | 1800
注：材料、设备暂估单价进入清单项目综合单价，此处不汇总。

## 表-11-3 专业工程暂估价及结算价表
表-11-3
专业工程暂估价及结算价表
工程名称：江津区几江街道五举污水处理站抢修工程（全费用） | [5 empty] | 第 1 页 共 1 页
序号 | 专业工程名称 | 工程内容 | 暂估金额 （元） | 结算金额 (元) | 差额 ±(元) |  | 备注
1 | 钢制楼梯 | 尺寸:3500*800mm | 1800
合 计 |  |  | 1800 |  |  |  | —
注： 此表由招标人填写，投标人应将上述专业工程暂估价计入投标总价中。结算时按合同约定结算金额填写。

## 人材机价差表
人材机价差表
工程名称：江津区几江街道五举污水处理站抢修工程（全费用） | [7 empty] | 第 1 页 共 2 页
序号 | 编码 | 材料名称 | 规格 | 单位 | 数量 | 预算价(元) | 市场价(元) |  | 价差(元) | 价差合计(元) | 备注
1 | 000300060 | 模板综合工 |  | 工日 | 4.2587 | 120 | 126 |  | 6 | 25.55
2 | 000300070 | 钢筋综合工 |  | 工日 | 9.8411 | 120 | 126 |  | 6 | 59.05
3 | 000300150 | 管工综合工 |  | 工日 | 29.4706 | 125 | 132 |  | 7 | 206.29
4 | 000500020 | 设备综合工 |  | 工日 | 15.38 | 125 | 132 |  | 7 | 107.66
5 | 000500040 | 电工综合工 |  | 工日 | 2.0486 | 125 | 130 |  | 5 | 10.24
6 | 000500140 | 通信综合工 |  | 工日 | 2.3803 | 125 | 130 |  | 5 | 11.9
7 | 000700010 | 市政综合工 |  | 工日 | 12.006 | 115 | 120 |  | 5 | 60.03
8 | 010100315 | 钢筋 | Ф10以外 | t | 1.5152 | 2960 | 3672.57 |  | 712.57 | 1079.69
9 | 012900700 | 热轧薄钢板 | 1.6~1.9 | kg | 1.2 | 3.29 | 4.52 |  | 1.23 | 1.48
10 | 012901660 | 热轧厚钢板 | 8~15 | kg | 0.999 | 3.08 | 4.52 |  | 1.44 | 1.44
11 | 042902310@1 | 商品砼 | C30 | m3 | 0.3313 | 423 | 408 |  | -15 | -4.97
12 | 050300600 | 板方材 |  | m3 | 0.1296 | 1025.64 | 1654 |  | 628.36 | 81.44
13 | 050302000 | 木板 |  | m3 | 0.024 | 1111.11 | 1654 |  | 542.89 | 13.03
14 | 170100530 | 焊接钢管 | DN20 | m | 0.078 | 2.85 | 6.58 |  | 3.73 | 0.29
15 | 180910370 | 塑料给水管管件 | DN315 | 个 | 5.07 | 76.92 | 49.87 |  | -27.05 | -137.14
16 | 190101800 | 螺纹截止阀 | J11T-16 DN20 | 个 | 0.021 | 21.17 | 185.42 |  | 164.25 | 3.45
17 | 341100100 | 水 |  | m3 | 14.3041 | 4.42 | 3.98 |  | -0.44 | -6.29
18 | 341100100@1 | 水 |  | m3 | 36.74 | 4.03 | 3.98 |  | -0.05 | -1.84
19 | 341100400 | 电 |  | kW·h | 12.0108 | 0.7 | 0.48 |  | -0.22 | -2.64
20 | 341300010 | 标志牌 | 塑料扁形 | 个 | 6.3105 | 0.85 | 0.88 |  | 0.03 | 0.19
21 | 350100030 | 木模板 |  | m3 | 0.1425 | 1581.2 | 1654 |  | 72.8 | 10.37
22 | 350300800 | 木支撑 |  | m3 | 0.0456 | 1623.93 | 1654 |  | 30.07 | 1.37
23 | 360102300@1 | 成品复合型井盖 | φ700 重型 | 套 | 2 | 444.44 | 260.18 |  | -184.26 | -368.52
24 | 840201030@1 | 商品砼 | C30 | m3 | 13.6619 | 247.57 | 408 |  | 160.43 | 2191.78
25 | 840201060@1 | 商品砼 | C30 | m3 | 2.2817 | 266.99 | 408 |  | 141.01 | 321.74
26 | 840201170 | 商品混凝土 | C30 | m3 | 2.2032 | 266.99 | 408 |  | 141.01 | 310.67
27 | CY | 柴油 |  | kg | 152.156 | 5.64 | 7.64 |  | 2 | 304.31
人材机价差表
工程名称：江津区几江街道五举污水处理站抢修工程（全费用） | [7 empty] | 第 2 页 共 2 页
序号 | 编码 | 材料名称 | 规格 | 单位 | 数量 | 预算价(元) | 市场价(元) |  | 价差(元) | 价差合计(元) | 备注
28 | DIAN | 电 |  | kW·h | 128.5749 | 0.7 | 0.48 |  | -0.22 | -28.29
29 | JSRG | 机上人工 |  | 工日 | 9.2406 | 120 | 126 |  | 6 | 55.44
30 | QY | 汽油 |  | kg | 340.1472 | 6.75 | 8.91 |  | 2.16 | 734.72
| 合 计 | [8 empty] | 5042.44

## 未计价材料表
未计价材料表
工程名称:江津区几江街道五举污水处理站抢修工程（全费用） | [5 empty] | 第 1 页 共 1 页
序号 | 材料名称 | 数量 | 单位 | 市场价 | 市场价合价 |  | 备注
1 | PE管DN300 | 30.51 | m | 241.28 | 7361.45
2 | UPVC管DN50 | 75.9 | m | 4.4 | 333.96
3 | 承插塑料排水管件(DN50)粘接 | 51.75 | 个 | 4.74 | 245.3
4 | 电力电缆YJV-3*2.5+2*1 | 106.05 | m | 7.76 | 822.95
5 | 回转式风机YL251 | 2 | 台 | 4450 | 8900
6 | 生物填料 | 47.4308 | m3 | 200 | 9486.16
7 | 微生物菌种 | 1.7568 | 吨 | 2500 | 4392
8 | 填料支架 | 47.4308 | m2 | 80 | 3794.46
| 合 计 |  |  |  | 35336.28