## 表-04 单位工程招标控制价汇总表
表-04
单位工程招标控制价汇总表
工程名称：茂川公司办公室搬迁装修工程 |  |  | 第 1 页 共 1 页
序号 | 汇总内容 | 金额(元) |  | 其中：暂估价(元)
1 | 分部分项工程费 | 239566.61 |  | 13274.55
1.1 | A拆除工程 | 66743.88 |  | 13274.55
1.2 | 新建工程 | 154150.72
1.3 | 安装工程 | 18672.01
2 | 措施项目费 | 25182.38
2.1 | 其中：安全文明施工费 | 14092.82
3 | 其他项目费 | 26346
4 | 规费 | 17016.74 |  | －
5 | 税金 | 31057.67 |  | －
投标报价合计=1+2+3+4+5 |  | 339,169.40 |  | 13274.55
注：1.本表适用于单位工程招标控制价或投标报价的汇总，如无单位工程划分，单项工程也使用本表汇总。 2.分部分项工程、措施项目中暂估价中应填写材料、工程设备暂估价，其他项目中暂估价应填写专业工程暂估价。

## 表-08 措施项目汇总表
表-08
措施项目汇总表
工程名称：茂川公司办公室搬迁装修工程 |  |  | 第 1 页 共 1 页
序号 | 项目名称 | 金额(元)
|  | 合价 |  | 其中：暂估价
1 | 施工技术措施项目
2 | 施工组织措施项目 | 25182.38
2.1 | 其中：安全文明施工费 | 14092.82
2.2 | 建设工程竣工档案编制费 | 1383.38
措施项目费合计=1+2 |  | 25182.38

## 表-09 分部分项工程项目清单计价表
表-09
分部分项工程项目清单计价表
工程名称：茂川公司办公室搬迁装修工程 | [5 empty] | 第 1 页 共 21 页
序号 | 项目编码 | 项目名称 | 项目特征 | 计量单位 | 工程量 |  | 金额（元）
[7 empty] | 综合单价 | 合价 | 其中:暂估价
| A | 拆除工程
1 | 011608003001 | 铲除墙布 | [项目特征] 1.铲除部位名称:内墙墙布饰面 2.场内运距:综合考虑并运至甲方指定堆场 [工作内容] 1.拆除 2.控制扬尘 3.清理 4.场内运输 | m2 | 2135.22 |  | 3.7 | 7900.31
2 | 011608002001 | 铲除腻子至抹灰层 | [项目特征] 1.铲除部位名称:内墙面 2.场内运距:综合考虑并运至甲方指定堆场 [工作内容] 1.拆除 2.控制扬尘 3.清理 4.场内运输 | m2 | 2135.22 |  | 1.16 | 2476.86
3 | 011609002001 | 轻质隔墙拆除 | [项目特征] 1.拆除隔墙的骨架种类:轻质隔墙 2.场内运距:综合考虑并运至甲方指定堆场 [工作内容] 1.拆除 2.控制扬尘 3.清理 4.场内运输 | m2 | 424.34 |  | 6.41 | 2720.02
本页小计 | [7 empty] | 13097.19
表-09
分部分项工程项目清单计价表
工程名称：茂川公司办公室搬迁装修工程 | [5 empty] | 第 2 页 共 21 页
序号 | 项目编码 | 项目名称 | 项目特征 | 计量单位 | 工程量 |  | 金额（元）
[7 empty] | 综合单价 | 合价 | 其中:暂估价
4 | 011605001001 | 卫生间地面瓷砖拆除 | [项目特征] 1.拆除的基层类型:卫生间地面砖拆除 2.场内运距:综合考虑并运至甲方指定堆场 [工作内容] 1.拆除 2.控制扬尘 3.清理 4.场内运输 | m2 | 99.73 |  | 5.56 | 554.5
5 | 011605002001 | 卫生间墙面砖拆除 | [项目特征] 1.拆除的基层类型:卫生间墙面砖 2.场内运距:综合考虑并运至甲方指定堆场 [工作内容] 1.拆除 2.控制扬尘 3.清理 4.场内运输 | m2 | 354.98 |  | 5.56 | 1973.69
6 | 011606003001 | 天棚面龙骨及饰面拆除 | [项目特征] 1.拆除的基层类型:拆除石膏板 2.龙骨及饰面种类:金属龙骨 3.场内运距:综合考虑并运至甲方指定堆场 [工作内容] 1.拆除 2.控制扬尘 3.清理 4.场内运输 | m2 | 211.06 |  | 5.32 | 1122.84
本页小计 | [7 empty] | 3651.03
表-09
分部分项工程项目清单计价表
工程名称：茂川公司办公室搬迁装修工程 | [5 empty] | 第 3 页 共 21 页
序号 | 项目编码 | 项目名称 | 项目特征 | 计量单位 | 工程量 |  | 金额（元）
[7 empty] | 综合单价 | 合价 | 其中:暂估价
7 | 011606001001 | 木地板保护性拆除 | [项目特征] 1.拆除的基层类型:木地板保护性拆除 2.场内运距:综合考虑并运至甲方指定堆场 [工作内容] 1.拆除 2.控制扬尘 3.清理 4.场内运输 | m2 | 271.17 |  | 4.65 | 1260.94
8 | 011606001002 | 地面地毯拆除 | [项目特征] 1.拆除的基层类型:地面地毯拆除 2.场内运距:综合考虑并运至甲方指定堆场 [工作内容] 1.拆除 2.控制扬尘 3.清理 4.场内运输 | m2 | 577.64 |  | 8.29 | 4788.64
9 | 011610002001 | 室内门拆除 | [项目特征] 1.门窗洞口尺寸:按设计要求 2.场内运距:综合考虑并运至甲方指定堆场 [工作内容] 1.拆除 2.控制扬尘 3.清理 4.场内运输 | m2 | 65.1 |  | 16.44 | 1070.24
本页小计 | [7 empty] | 7119.82
表-09
分部分项工程项目清单计价表
工程名称：茂川公司办公室搬迁装修工程 | [5 empty] | 第 4 页 共 21 页
序号 | 项目编码 | 项目名称 | 项目特征 | 计量单位 | 工程量 |  | 金额（元）
[7 empty] | 综合单价 | 合价 | 其中:暂估价
10 | 011612002001 | 洗手盆拆除 | [项目特征] 1.卫生洁具种类:洗手盆拆除 2.场内运距:综合考虑并运至甲方指定堆场 [工作内容] 1.拆除 2.控制扬尘 3.清理 4.场内运输 | 套 | 30 |  | 25.32 | 759.6
11 | 011612002002 | 淋浴器拆除 | [项目特征] 1.卫生洁具种类:淋浴器拆除 2.场内运距:综合考虑并运至甲方指定堆场 [工作内容] 1.拆除 2.控制扬尘 3.清理 4.场内运输 | 套 | 30 |  | 11.18 | 335.4
12 | 011612002003 | 坐式大便器拆除 | [项目特征] 1.卫生洁具种类:坐式大便器拆除 2.场内运距:综合考虑并运至甲方指定堆场 [工作内容] 1.拆除 2.控制扬尘 3.清理 4.场内运输 | 套 | 30 |  | 13.2 | 396
本页小计 | [7 empty] | 1491
表-09
分部分项工程项目清单计价表
工程名称：茂川公司办公室搬迁装修工程 | [5 empty] | 第 5 页 共 21 页
序号 | 项目编码 | 项目名称 | 项目特征 | 计量单位 | 工程量 |  | 金额（元）
[7 empty] | 综合单价 | 合价 | 其中:暂估价
13 | 011612001001 | 给排水管道拆除 | [项目特征] 1.管道种类、材质:给排水管道拆除 2.管道上的附着物种类:综合考虑 3.场内运距:综合考虑并运至甲方指定堆场 [工作内容] 1.拆除 2.控制扬尘 3.清理 4.场内运输 | 房间 | 30 |  | 90.97 | 2729.1
14 | 011613001001 | 吸顶灯拆除 | [项目特征] 1.拆除灯具高度:详设计 2.灯具种类:吸顶灯 3.场内运距:综合考虑并运至甲方指定堆场 [工作内容] 1.拆除 2.控制扬尘 3.清理 4.场内运输 | 套 | 30 |  | 4.04 | 121.2
15 | 011707B07001 | 建筑垃圾清运 1km | [项目特征] 1.运输距离:运距1km [工作内容] 1.运输 2.弃渣 | m3 | 294.99 |  | 75.95 | 22404.49
16 | 011707B07002 | 建筑垃圾清运 增运4km | [项目特征] 1.运输距离:增运4km [工作内容] 1.运输 2.弃渣 | m3 | 294.99 |  | 9.68 | 2855.5
本页小计 | [7 empty] | 28110.29
表-09
分部分项工程项目清单计价表
工程名称：茂川公司办公室搬迁装修工程 | [5 empty] | 第 6 页 共 21 页
序号 | 项目编码 | 项目名称 | 项目特征 | 计量单位 | 工程量 |  | 金额（元）
[7 empty] | 综合单价 | 合价 | 其中:暂估价
17 | 01B001 | 渣场弃渣费 | [项目特征] 1.渣场弃渣费 [工作内容] 1.渣场弃渣 | m3 | 294.99 |  | 45 | 13274.55 | 13274.55
新建工程
1 | 010402001001 | 新建加气砼砌块墙 | [项目特征] 1.砌块品种、规格、强度等级:加气砼砌块 2.砂浆强度等级:M7.5水泥砂浆 [工作内容] 1.砂浆制作、运输 2.砌砖、砌块 3.勾缝 4.材料运输 | m3 | 14.41 |  | 532.79 | 7677.5
2 | 010401003001 | 新建实心砖墙 | [项目特征] 1.砖品种、规格、强度等级:实心砖墙 2.砂浆强度等级、配合比:M7.5水泥砂浆 [工作内容] 1.砂浆制作、运输 2.砌砖 3.刮缝 4.砖压顶砌筑 5.材料运输 | m3 | 0.26 |  | 616.21 | 160.21
本页小计 | [7 empty] | 21112.26 | 13274.55
表-09
分部分项工程项目清单计价表
工程名称：茂川公司办公室搬迁装修工程 | [5 empty] | 第 7 页 共 21 页
序号 | 项目编码 | 项目名称 | 项目特征 | 计量单位 | 工程量 |  | 金额（元）
[7 empty] | 综合单价 | 合价 | 其中:暂估价
3 | 010401012001 | 零星砌砖 | [项目特征] 1.零星砌砖名称、部位:MU3.5空心砖墙 2.砂浆强度等级、配合比:详设计 [工作内容] 1.砂浆制作、运输 2.砌砖 3.刮缝 4.材料运输 | m3 | 0.85 |  | 607.79 | 516.62
4 | 010503005001 | 过梁 | [项目特征] 1.混凝土种类:C20自拌砼 2.混凝土强度等级:详设计 [工作内容] 1.模板及支架(撑)制作、安装、拆除、堆放、运输及清理模内杂物、刷隔离剂等 2.混凝土制作、运输、浇筑、振捣、养护 | m3 | 0.34 |  | 2271.37 | 772.27
5 | 010515001001 | 现浇构件钢筋 | [项目特征] 1.钢筋种类、规格:详设计 [工作内容] 1.钢筋制作、运输 2.钢筋安装 3.焊接(绑扎) | t | 0.5 |  | 5327.16 | 2663.58
6 | 010607005001 | 砌块墙钢丝网加固 | [项目特征] 1.材料品种、规格:镀锌钢丝网 2.加固方式:满铺 [工作内容] 1.铺贴 2.铆固 | m2 | 187.99 |  | 16.11 | 3028.52
本页小计 | [7 empty] | 6980.99
表-09
分部分项工程项目清单计价表
工程名称：茂川公司办公室搬迁装修工程 | [5 empty] | 第 8 页 共 21 页
序号 | 项目编码 | 项目名称 | 项目特征 | 计量单位 | 工程量 |  | 金额（元）
[7 empty] | 综合单价 | 合价 | 其中:暂估价
7 | 011201001001 | 墙面一般抹灰 | [项目特征] 1.墙体类型:综合 2.面层厚度、砂浆配合比:20厚M20 1：3水泥砂浆抹灰 [工作内容] 1.基层清理 2.砂浆制作、运输 3.底层抹灰 4.抹面层 5.抹装饰面 6.勾分格缝 | m2 | 187.99 |  | 27.13 | 5100.17
8 | 011001005001 | 陶粒混凝土回填 | [项目特征] 1.回填部位:详设计 2.材料品种、厚度:详设计 [工作内容] 1.基层清理 2.刷粘结材料 3.铺粘保温层 4.铺、刷(喷)防护材料 | m3 | 5.16 |  | 784.63 | 4048.69
9 | 010801001001 | 木质门 | [项目特征] 1.门代号及洞口尺寸:M1022 [工作内容] 1.门安装 2.玻璃安装 3.五金安装 | 樘 | 4 |  | 683.6 | 2734.4
本页小计 | [7 empty] | 11883.26
表-09
分部分项工程项目清单计价表
工程名称：茂川公司办公室搬迁装修工程 | [5 empty] | 第 9 页 共 21 页
序号 | 项目编码 | 项目名称 | 项目特征 | 计量单位 | 工程量 |  | 金额（元）
[7 empty] | 综合单价 | 合价 | 其中:暂估价
10 | 011101005001 | 2mm厚环氧树脂面层 | [项目特征] 1.找平层砂浆配合比、厚度:原找平层清理干净 2.界面剂材料种类:固化剂一道 3.面层材料种类:2mm厚环氧树脂面层 [工作内容] 1.基层处理 2.抹找平层 3.涂界面剂 4.拌合自流平浆料 5.铺面层 | m2 | 985.24 |  | 24.53 | 24167.94
11 | 011104002001 | 木地板利旧 | [项目特征] 1.面层材料品种、规格、颜色:原拆除的木地板 2.防护材料种类:详设计 [工作内容] 1.基层清理 2.龙骨铺设 3.基层铺设 4.面层铺贴 5.刷防护材料 6.材料运输 | m2 | 67.31 |  | 26.19 | 1762.85
12 | 011101001001 | 15厚1：3水泥砂浆找平层 | [项目特征] 1.找平层厚度、砂浆配合比:15厚1：3水泥砂浆找平 [工作内容] 1.基层清理 2.抹找平层 3.抹面层 4.材料运输 | m2 | 18.24 |  | 17.86 | 325.77
本页小计 | [7 empty] | 26256.56
表-09
分部分项工程项目清单计价表
工程名称：茂川公司办公室搬迁装修工程 | [5 empty] | 第 10 页 共 21 页
序号 | 项目编码 | 项目名称 | 项目特征 | 计量单位 | 工程量 |  | 金额（元）
[7 empty] | 综合单价 | 合价 | 其中:暂估价
13 | 011102003001 | 300*300防滑地砖 | [项目特征] 1.找平层厚度、砂浆配合比:20厚1：3水泥砂浆找平 2.面层材料品种、规格、颜色:300*300防滑地砖（中高级防滑）涂刷背胶 3.嵌缝材料种类:预留2mm缝 [工作内容] 1.基层清理 2.抹找平层 3.面层铺设、磨边 4.嵌缝 5.刷防护材料 6.酸洗、打蜡 7.材料运输 | m2 | 25.03 |  | 110.93 | 2776.58
14 | 011105005001 | 100mm高实木成品踢脚线 | [项目特征] 1.面层材料品种、规格、颜色:100mm高实木成品踢脚线 [工作内容] 1.基层清理 2.基层铺贴 3.面层铺贴 4.材料运输 | m | 110.22 |  | 12.53 | 1381.06
本页小计 | [7 empty] | 4157.64
表-09
分部分项工程项目清单计价表
工程名称：茂川公司办公室搬迁装修工程 | [5 empty] | 第 11 页 共 21 页
序号 | 项目编码 | 项目名称 | 项目特征 | 计量单位 | 工程量 |  | 金额（元）
[7 empty] | 综合单价 | 合价 | 其中:暂估价
15 | 010904001001 | 3mmSBS改性沥青防水卷材 | [项目特征] 1.卷材品种、规格、厚度:3mmSBS改性沥青防水卷材 2.其他材料:涂刷冷底子油2遍 3.反边高度:详设计 4.保护层材料:10mm厚1：3水泥砂浆保护层 [工作内容] 1.基层处理 2.刷粘结剂 3.铺防水卷材 4.接缝、嵌缝 | m2 | 32.53 |  | 61.41 | 1997.67
16 | 010904002001 | 1mm厚聚氨酯防水涂刷2遍至墙面1800mm高 | [项目特征] 1.涂膜厚度、遍数:1mm厚聚氨酯防水涂刷2遍至墙面1800mm高 [工作内容] 1.基层处理 2.刷基层处理剂 3.铺布、喷涂防水层 | m2 | 16.97 |  | 20.13 | 341.61
17 | 011102001001 | 15mm厚50宽银白龙大理石收边 | [项目特征] 1.面层材料品种、规格、颜色:15mm厚50宽银白龙大理石收边 [工作内容] 1.基层清理 2.抹找平层 3.面层铺设、切边、磨边 4.嵌缝 5.刷防护材料 6.酸洗、打蜡 7.材料运输 | m2 | 1.05 |  | 265.38 | 278.65
本页小计 | [7 empty] | 2617.93
表-09
分部分项工程项目清单计价表
工程名称：茂川公司办公室搬迁装修工程 | [5 empty] | 第 12 页 共 21 页
序号 | 项目编码 | 项目名称 | 项目特征 | 计量单位 | 工程量 |  | 金额（元）
[7 empty] | 综合单价 | 合价 | 其中:暂估价
18 | 011302001001 | 纸面石膏板白色无机涂料吊顶 | [项目特征] 1.吊顶形式、吊杆规格、高度:8#丝杆中距不大于900 M8膨胀螺栓 2.龙骨材料种类、规格、中距:38主龙骨上人型中距不大于900；50副龙骨 3.面层材料品种、规格:单层9.5厚纸面石膏板白色无机涂料 4.压条材料种类、规格:详设计 5.腻子材料种类:普通腻子2遍 6.涂料材料种类:底漆1遍面漆2遍 [工作内容] 1.基层清理、吊杆安装 2.龙骨安装 3.基层板铺贴 4.面层铺贴 5.嵌缝 6.刷防护材料 7.腻子及涂料涂刷 | m2 | 160.21 |  | 88.17 | 14125.72
19 | 011302001002 | 硅钙板吊顶 | [项目特征] 1.吊顶形式、吊杆规格、高度:8#丝杆中距不大于900 M8膨胀螺栓 2.龙骨材料种类、规格、中距:50轻钢主龙骨 3.面层材料品种、规格:600*600硅钙板 [工作内容] 1.基层清理、吊杆安装 2.龙骨安装 3.基层板铺贴 4.面层铺贴 5.嵌缝 6.刷防护材料 | m2 | 218.63 |  | 65.83 | 14392.41
本页小计 | [7 empty] | 28518.13
表-09
分部分项工程项目清单计价表
工程名称：茂川公司办公室搬迁装修工程 | [5 empty] | 第 13 页 共 21 页
序号 | 项目编码 | 项目名称 | 项目特征 | 计量单位 | 工程量 |  | 金额（元）
[7 empty] | 综合单价 | 合价 | 其中:暂估价
20 | 011302001003 | 铝扣板吊顶 | [项目特征] 1.吊顶形式、吊杆规格、高度:8#丝杆中距不大于900 M8膨胀螺栓 2.龙骨材料种类、规格、中距:铝扣板专用龙骨 3.面层材料品种、规格:0.8厚铝扣板 4.压条材料种类、规格:成品铝扣板L型收边条 [工作内容] 1.基层清理、吊杆安装 2.龙骨安装 3.基层板铺贴 4.面层铺贴 5.嵌缝 6.刷防护材料 | m2 | 25.15 |  | 95.15 | 2393.02
21 | 011204003001 | 300*600墙面砖 | [项目特征] 1.面层材料品种、规格、颜色:300*600墙面砖 2.其他材料种类:涂刷固化剂一遍 3.磨光、酸洗、打蜡要求:酸洗 [工作内容] 1.基层清理 2.砂浆制作、运输 3.粘结层铺贴 4.面层安装 5.嵌缝 6.刷防护材料 7.磨光、酸洗、打蜡 | m2 | 94.4 |  | 108.53 | 10245.23
本页小计 | [7 empty] | 12638.25
表-09
分部分项工程项目清单计价表
工程名称：茂川公司办公室搬迁装修工程 | [5 empty] | 第 14 页 共 21 页
序号 | 项目编码 | 项目名称 | 项目特征 | 计量单位 | 工程量 |  | 金额（元）
[7 empty] | 综合单价 | 合价 | 其中:暂估价
22 | 011210005001 | 成品隔断 | [项目特征] 1.隔断材料品种、规格、颜色:18厚抗倍特板隔断 2.配件品种、规格:详设计 [工作内容] 1.隔断运输、安装 2.嵌缝、塞口 | 间 | 5 |  | 300.59 | 1502.95
23 | 011406001001 | 外墙乳胶漆 | [项目特征] 1.腻子种类:腻子2遍 2.油漆品种、刷漆遍数:外墙乳胶漆3遍 3.部位:洗碗区 [工作内容] 1.基层清理 2.刮腻子 3.刷防护材料、油漆 | m2 | 9.63 |  | 23.23 | 223.7
24 | 010808004001 | 1mm拉丝不锈钢门套 | [项目特征] 1.基层材料种类:详设计 2.面层材料品种、规格:1mm拉丝不锈钢门套 [工作内容] 1.清理基层 2.立筋制作、安装 3.基层板安装 4.面层铺贴 5.刷防护材料 | m2 | 4.4 |  | 385.43 | 1695.89
本页小计 | [7 empty] | 3422.54
表-09
分部分项工程项目清单计价表
工程名称：茂川公司办公室搬迁装修工程 | [5 empty] | 第 15 页 共 21 页
序号 | 项目编码 | 项目名称 | 项目特征 | 计量单位 | 工程量 |  | 金额（元）
[7 empty] | 综合单价 | 合价 | 其中:暂估价
25 | 011407001001 | 墙面白色无机涂料 | [项目特征] 1.基层类型:原水泥砂浆找平层 2.刮腻子要求:N型耐水腻子满刮2道 3.涂料品种、喷刷遍数:白色无机涂料2遍 [工作内容] 1.基层清理 2.刮腻子 3.刷、喷涂料 | m2 | 2231.19 |  | 22.18 | 49487.79
26 | 011501B01001 | 15mm古堡灰大理石洗手台 | [项目特征] 1.面层材料种类:15mm古堡灰大理石洗手台 2.基层材料种类:12mm胶合板 3.固定件材料种类:详设计 [工作内容] 1.大理石安装 2.基层安装 3.固定附件安装 4.材料运输 5.刷防护材料 | m2 | 1.08 |  | 324 | 349.92
安装工程
1 | 031004008002 | 100*100不锈钢地漏 | [项目特征] 1.材质:100*100不锈钢地漏 [工作内容] 1.器具安装 2.附件安装 | 组 | 3 |  | 61.7 | 185.1
2 | 030412005001 | 洗碗区吸顶灯 | [项目特征] 1.名称:洗碗区吸顶灯 2.安装形式:详设计 [工作内容] 1.本体安装 | 套 | 1 |  | 52.45 | 52.45
本页小计 | [7 empty] | 50075.26
表-09
分部分项工程项目清单计价表
工程名称：茂川公司办公室搬迁装修工程 | [5 empty] | 第 16 页 共 21 页
序号 | 项目编码 | 项目名称 | 项目特征 | 计量单位 | 工程量 |  | 金额（元）
[7 empty] | 综合单价 | 合价 | 其中:暂估价
3 | 030412005003 | 300*600的平板灯 | [项目特征] 1.名称:300*600的平板灯 2.安装形式:详设计 [工作内容] 1.本体安装 | 套 | 12 |  | 106.06 | 1272.72
4 | 030412005002 | 600*600的平板灯 | [项目特征] 1.名称:600*600的平板灯 2.安装形式:详设计 [工作内容] 1.本体安装 | 套 | 26 |  | 126.26 | 3282.76
5 | 030412001001 | 暗装筒灯 | [项目特征] 1.名称:暗装筒灯 2.型号:详设计 [工作内容] 1.本体安装 | 套 | 51 |  | 21.47 | 1094.97
6 | 031004008003 | 300*300换气扇 | [项目特征] 1.材质:300*300换气扇 2.规格、类型:详设计 [工作内容] 1.器具安装 2.附件安装 | 组 | 5 |  | 106.06 | 530.3
7 | 031004008001 | 成品拖布池 | [项目特征] 1.材质:成品拖布池 2.组装形式:详设计 [工作内容] 1.器具安装 2.附件安装 | 组 | 1 |  | 334.51 | 334.51
8 | 031004004001 | 洗脸盆 | [项目特征] 1.材质:洗脸盆 [工作内容] 1.器具安装 2.附件安装 | 组 | 2 |  | 575.88 | 1151.76
本页小计 | [7 empty] | 7667.02
表-09
分部分项工程项目清单计价表
工程名称：茂川公司办公室搬迁装修工程 | [5 empty] | 第 17 页 共 21 页
序号 | 项目编码 | 项目名称 | 项目特征 | 计量单位 | 工程量 |  | 金额（元）
[7 empty] | 综合单价 | 合价 | 其中:暂估价
9 | 031004006001 | 蹲式大便器 | [项目特征] 1.材质:蹲式大便器 2.组装形式:详设计 [工作内容] 1.器具安装 2.附件安装 | 组 | 5 |  | 525.81 | 2629.05
10 | 031001006001 | 给水管 DN25 | [项目特征] 1.安装部位:室内 2.材质、规格:给水管DN25 3.压力试验及吹、洗设计要求:压力试验、冲洗 [工作内容] 1.管道安装 2.管件安装 3.塑料卡固定 4.阻火圈安装 5.压力试验 6.吹扫、冲洗 7.警示带铺设 | m | 2 |  | 24.47 | 48.94
11 | 031001006002 | 给水管 DN40 | [项目特征] 1.安装部位:室内 2.材质、规格:给水管DN40 3.压力试验及吹、洗设计要求:压力试验、冲洗 [工作内容] 1.管道安装 2.管件安装 3.塑料卡固定 4.阻火圈安装 5.压力试验 6.吹扫、冲洗 7.警示带铺设 | m | 23 |  | 33.96 | 781.08
本页小计 | [7 empty] | 3459.07
表-09
分部分项工程项目清单计价表
工程名称：茂川公司办公室搬迁装修工程 | [5 empty] | 第 18 页 共 21 页
序号 | 项目编码 | 项目名称 | 项目特征 | 计量单位 | 工程量 |  | 金额（元）
[7 empty] | 综合单价 | 合价 | 其中:暂估价
12 | 031001006003 | 塑料管DN50排水管 | [项目特征] 1.安装部位:室内 2.材质、规格:塑料管DN50排水管 3.压力试验及吹、洗设计要求:压力试验 [工作内容] 1.管道安装 2.管件安装 3.塑料卡固定 4.阻火圈安装 5.压力试验 6.吹扫、冲洗 7.警示带铺设 | m | 5 |  | 23.48 | 117.4
13 | 031001006004 | 塑料管DN75排水管 | [项目特征] 1.安装部位:室内 2.材质、规格:塑料管DN75排水管 3.压力试验及吹、洗设计要求:压力试验 [工作内容] 1.管道安装 2.管件安装 3.塑料卡固定 4.阻火圈安装 5.压力试验 6.吹扫、冲洗 7.警示带铺设 | m | 2 |  | 34.23 | 68.46
本页小计 | [7 empty] | 185.86
表-09
分部分项工程项目清单计价表
工程名称：茂川公司办公室搬迁装修工程 | [5 empty] | 第 19 页 共 21 页
序号 | 项目编码 | 项目名称 | 项目特征 | 计量单位 | 工程量 |  | 金额（元）
[7 empty] | 综合单价 | 合价 | 其中:暂估价
14 | 031001006005 | 塑料管DN100排水管 | [项目特征] 1.安装部位:室内 2.材质、规格:塑料管DN100排水管 3.压力试验及吹、洗设计要求:压力试验 [工作内容] 1.管道安装 2.管件安装 3.塑料卡固定 4.阻火圈安装 5.压力试验 6.吹扫、冲洗 7.警示带铺设 | m | 8 |  | 48.48 | 387.84
15 | 031001006006 | 塑料管DN150排水管 | [项目特征] 1.安装部位:室内 2.材质、规格:塑料管DN150排水管 3.压力试验及吹、洗设计要求:压力试验 [工作内容] 1.管道安装 2.管件安装 3.塑料卡固定 4.阻火圈安装 5.压力试验 6.吹扫、冲洗 7.警示带铺设 | m | 7 |  | 72.34 | 506.38
本页小计 | [7 empty] | 894.22
表-09
分部分项工程项目清单计价表
工程名称：茂川公司办公室搬迁装修工程 | [5 empty] | 第 20 页 共 21 页
序号 | 项目编码 | 项目名称 | 项目特征 | 计量单位 | 工程量 |  | 金额（元）
[7 empty] | 综合单价 | 合价 | 其中:暂估价
16 | 030411001001 | 配管PC20 | [项目特征] 1.名称:配管PC20 2.敷设方式:详设计 [工作内容] 1.电线管路敷设 2.钢索架设(拉紧装置安装) 3.砖墙开沟槽 4.接地 | m | 278 |  | 10.47 | 2910.66
17 | 030411004001 | 配线 BV2.5 | [项目特征] 1.名称:配线 BV2.5 2.规格:配线 BV2.5 3.配线部位:详设计 [工作内容] 1.配线 2.钢索架设(拉紧装置安装) 3.支持体(夹板、绝缘子、槽板等)安装 | m | 834 |  | 2.94 | 2451.96
18 | 030404034002 | 单控单开开关 | [项目特征] 1.名称:单控单开开关 2.安装方式:详设计 [工作内容] 1.本体安装 2.接线 | 个 | 21 |  | 24.14 | 506.94
19 | 030404034003 | 单控双开开关 | [项目特征] 1.名称:单控双开开关 2.安装方式:详设计 [工作内容] 1.本体安装 2.接线 | 个 | 6 |  | 27.57 | 165.42
本页小计 | [7 empty] | 6034.98
表-09
分部分项工程项目清单计价表
工程名称：茂川公司办公室搬迁装修工程 | [5 empty] | 第 21 页 共 21 页
序号 | 项目编码 | 项目名称 | 项目特征 | 计量单位 | 工程量 |  | 金额（元）
[7 empty] | 综合单价 | 合价 | 其中:暂估价
20 | 030404034004 | 单控三开开关 | [项目特征] 1.名称:单控三开开关 2.安装方式:详设计 [工作内容] 1.本体安装 2.接线 | 个 | 4 |  | 28.38 | 113.52
21 | 030404034005 | 单控四开开关 | [项目特征] 1.名称:单控四开开关 2.安装方式:详设计 [工作内容] 1.本体安装 2.接线 | 个 | 1 |  | 40.35 | 40.35
22 | 030409008001 | 等电位端子箱、测试板 | [工作内容] 1.本体安装 | 台 | 2 |  | 19.72 | 39.44
本页小计 | [7 empty] | 193.31
合 计 | [7 empty] | 239566.61 | 13274.55

## 表-09 施工技术措施项目清单计价表
表-09
施工技术措施项目清单计价表
工程名称：茂川公司办公室搬迁装修工程 | [5 empty] | 第 1 页 共 1 页
序号 | 项目编码 | 项目名称 | 项目特征 | 计量单位 | 工程量 |  | 金额（元）
[7 empty] | 综合单价 | 合价 | 其中:暂估价
| 一 | 施工技术措施项目
本页小计
合 计

## 表-10 施工组织措施项目清单计价表
表-10
施工组织措施项目清单计价表
工程名称：茂川公司办公室搬迁装修工程 | [6 empty] | 第 1 页 共 1 页
序号 | 项目编码 | 项目名称 | 计算 基础 | 费率 (%) | 金额 (元) | 调整 费率 (%) |  | 调整后 金额 (元) | 备注
1 | 011707B16001 | 组织措施费 | (分部分项人工费+技术措施人工费-机械（爆破）土石方人工费-机械（爆破）土石方人工费-人工土石方人工费-人工土石方技术措施人工费)+(机械（爆破）土石方人工费+机械（爆破）土石方机械费+机械（爆破）土石方人工费+机械（爆破）土石方机械费)*0.048/费率+(人工土石方人工费+人工土石方技术措施人工费)*0.0222/费率 | 8.63 | 9706.18
2 | 011707001001 | 安全文明施工费 | 分部分项人工费+人工价差_预算+技术措施人工费+技术措施人工价差_预算 | 11.88 | 14092.82
3 | 011707B15001 | 建设工程竣工档案编制费 | (分部分项人工费+技术措施人工费-机械（爆破）土石方人工费-机械（爆破）土石方人工费-人工土石方人工费-人工土石方技术措施人工费)+(机械（爆破）土石方人工费+机械（爆破）土石方机械费+机械（爆破）土石方人工费+机械（爆破）土石方机械费)*0.002/费率+(人工土石方人工费+人工土石方技术措施人工费)*0.0019/费率 | 1.23 | 1383.38
合 计 |  |  |  |  | 25182.38
注：1.计算基础和费用标准按本市有关费用定额或文件执行。 2.根据施工方案计算的措施费，可不填写“计算基础”和“费率”的数值，只填写“金额”数值，但应在备注栏说明施工 方案出处或计算方法。

## 表-11 其他项目清单计价汇总表
表-11
其他项目清单计价汇总表
工程名称：茂川公司办公室搬迁装修工程 |  |  |  | 第 1 页 共 1 页
序号 | 项目名称 | 计量单位 | 金额(元) |  | 备注
1 | 暂列金额 | 项 | 26346 |  | 明细详见 表-11-1
2 | 暂估价 | 项
2.1 | 材料(工程设备)暂估价 | 项 | -- |  | 明细详见 表-11-2
2.2 | 专业工程暂估价 | 项 |  |  | 明细详见 表-11-3
3 | 计日工 | 项 |  |  | 明细详见 表-11-4
4 | 总承包服务费 | 项 |  |  | 明细详见 表-11-5
5 | 索赔与现场签证 | 项 |  |  | 明细详见 表-11-6
合 计 |  |  | 26346
注：材料、设备暂估单价进入清单项目综合单价，此处不汇总。

## 表-11-1 暂列金额明细表
表-11-1
暂列金额明细表
工程名称：茂川公司办公室搬迁装修工程 |  |  |  | 第 1 页 共 1 页
序号 | 项目名称 | 计量单位 | 暂定金额(元) |  | 备注
1 | 原开关、插座、管线部分拆除 | 项 | 3000
2 | 空调安装费 | 台 | 6000
3 | 形象墙18mm墙板面层 | m2 | 6346
4 | 定制不锈钢洗碗槽 | 套 | 4000
5 | 消防检修 | 项 | 2000
6 | 钢架玻璃雨棚 | m2 | 5000
合 计 |  |  | 26346 |  | —
注：此表由招标人填写，如不能详列，也可只列暂列金额总额，投标人应将上述暂列金额计入投标总价中。

## 表-11-2 材料(工程设备)暂估单价及调整表
表-11-2
材料（工程设备）暂估单价及调整表
工程名称：茂川公司办公室搬迁装修工程 | [9 empty] | 第 1 页 共 1 页
序号 | 材料(工程设备) 名称、规格、型号 | 计量单位 | 数量 |  | 暂估价(元) |  | 调整价(元) |  | 差额±(元) |  |  | 备注
|  |  | 暂估 数量 | 实际 数量 | 单价 | 合价 | 单价 | 合价 | 单价 |  | 合价
1 | 渣场弃渣费 | m3 | 294.99 |  | 45 | 13274.55
注：1. 此表由招标人填写“暂估单价”，并在备注栏说明暂估价的材料、工程设备拟用在哪些清单项目上，投标人应将上述材料、工程设备暂估单价计入工程量清单综合单价报价中。 2. 材料包括原材料、燃料、构配件以及按规定应计入建筑安装工程造价的设备。

## 表-12 规费、税金项目计价表
表-12
规费、税金项目计价表
工程名称：茂川公司办公室搬迁装修工程 |  |  |  | 第 1 页 共 1 页
序号 | 项目名称 | 计算基础 | 费率(%) |  | 金额（元）
1 | 规费 | 专业工程规费（人）+机械（爆破）土石方规费（人+机）*0.072/费率+人工土石方规费（人）*0.082/费率 | 15.13 |  | 17016.74
2 | 税金 | 2.1 + 2.2 + 2.3 |  |  | 31057.67
2.1 | 增值税 | 分部分项工程费+措施项目费+其他项目费+规费-甲供材料费 | 9 |  | 27730.06
2.2 | 附加税 | 增值税 | 12 |  | 3327.61
2.3 | 环境保护税 | 按实计算
合计 |  |  |  |  | 48074.41

## 人材机价差表
人材机价差表
工程名称：茂川公司办公室搬迁装修工程 | [7 empty] | 第 1 页 共 3 页
序号 | 编码 | 材料名称 | 规格 | 单位 | 数量 | 预算价(元) | 市场价(元) |  | 价差(元) | 价差合计(元) | 备注
1 | 000300010 | 建筑综合工 |  | 工日 | 103.276 | 115 | 122 |  | 7 | 722.93
2 | 000300050 | 木工综合工 |  | 工日 | 132.2122 | 125 | 132 |  | 7 | 925.49
3 | 000300060 | 模板综合工 |  | 工日 | 2.0953 | 120 | 126 |  | 6 | 12.57
4 | 000300070 | 钢筋综合工 |  | 工日 | 4.63 | 120 | 126 |  | 6 | 27.78
5 | 000300080 | 混凝土综合工 |  | 工日 | 5.3085 | 115 | 121 |  | 6 | 31.85
6 | 000300100 | 砌筑综合工 |  | 工日 | 21.3101 | 115 | 120 |  | 5 | 106.55
7 | 000300110 | 抹灰综合工 |  | 工日 | 24.2357 | 125 | 131 |  | 6 | 145.41
8 | 000300120 | 镶贴综合工 |  | 工日 | 38.3408 | 130 | 137 |  | 7 | 268.39
9 | 000300130 | 防水综合工 |  | 工日 | 2.4789 | 115 | 121 |  | 6 | 14.87
10 | 000300140 | 油漆综合工 |  | 工日 | 380.99 | 125 | 132 |  | 7 | 2666.93
11 | 000300150 | 管工综合工 |  | 工日 | 9.2941 | 125 | 132 |  | 7 | 65.06
12 | 000300180 | 维修综合工 |  | 工日 | 173.9356 | 115 | 121 |  | 6 | 1043.61
13 | 000500040 | 电工综合工 |  | 工日 | 24.8687 | 125 | 130 |  | 5 | 124.34
14 | 010100300 | 钢筋 | Ф10以内 | t | 0.515 | 2905.98 | 3575.22 |  | 669.24 | 344.66
15 | 030330040 | 不锈钢合页 | 100mm | 个 | 8 | 4.27 | 17.52 |  | 13.25 | 106
16 | 030730820 | 存水弯 | DN50 | 个 | 1.01 | 4.08 | 2.11 |  | -1.97 | -1.99
17 | 032100900 | 钢丝网 | 综合 | m2 | 210.5488 | 2.56 | 9.91 |  | 7.35 | 1547.53
18 | 032102250 | 不锈钢卡口槽 |  | m | 9.9 | 6.41 | 27.57 |  | 21.16 | 209.48
19 | 032102830 | 支撑钢管及扣件 |  | kg | 4.6691 | 3.68 | 3.87 |  | 0.19 | 0.89
20 | 032131310 | 预埋铁件 |  | kg | 161.596 | 4.06 | 4.36 |  | 0.3 | 48.48
21 | 040100015 | 水泥 | 32.5R | kg | 6128.9376 | 0.31 | 0.43 |  | 0.12 | 735.47
22 | 040100017 | 水泥 | 42.5 | kg | 591.144 | 0.32 | 0.45 |  | 0.13 | 76.85
23 | 040100120 | 普通硅酸盐水泥 | P.O 32.5 | kg | 51.8732 | 0.3 | 0.43 |  | 0.13 | 6.74
24 | 040300020 | 砂子 |  | m3 | 0.045 | 97.63 | 295.4 |  | 197.77 | 8.9
25 | 040300760 | 特细砂 |  | t | 8.0418 | 63.11 | 211 |  | 147.89 | 1189.3
26 | 040301000 | 机制细砂 |  | t | 6.4964 | 60.19 | 211 |  | 150.81 | 979.72
人材机价差表
工程名称：茂川公司办公室搬迁装修工程 | [7 empty] | 第 2 页 共 3 页
序号 | 编码 | 材料名称 | 规格 | 单位 | 数量 | 预算价(元) | 市场价(元) |  | 价差(元) | 价差合计(元) | 备注
27 | 040500207 | 碎石 | 5~31.5 | t | 0.4777 | 67.96 | 116 |  | 48.04 | 22.95
28 | 040700530 | 陶粒 | 5~20 | kg | 3236.868 | 0.34 | 0.53 |  | 0.19 | 615
29 | 041300010 | 标准砖 | 240×115×53 | 千块 | 0.1452 | 422.33 | 481 |  | 58.67 | 8.52
30 | 041300030 | 标准砖 | 200×95×53 | 千块 | 3.3054 | 291.26 | 352 |  | 60.74 | 200.77
31 | 041300700 | 烧结粉煤灰砖 | 240×115×53 | 千块 | 0.08 | 300.97 | 352 |  | 51.03 | 4.08
32 | 041301320 | 页岩空心砖 |  | m3 | 0.5783 | 165.05 | 226 |  | 60.95 | 35.25
33 | 041503400 | 混凝土块 |  | m3 | 9.842 | 450 | 256.64 |  | -193.36 | -1903.05
34 | 050303800 | 木材 | 锯材 | m3 | 0.1099 | 1547.01 | 1655 |  | 107.99 | 11.87
35 | 050500010 | 胶合板 |  | m2 | 0.6221 | 12.82 | 23.89 |  | 11.07 | 6.89
36 | 070101300@1 | 300*600墙面砖 |  | m2 | 99.12 | 30 | 40.37 |  | 10.37 | 1027.87
37 | 070502000@1 | 300*300防滑砖 |  | m2 | 25.6558 | 32.48 | 41.33 |  | 8.85 | 227.05
38 | 082100010@1 | 15mm厚银白龙大理石收边 |  | m2 | 1.0815 | 120 | 207.96 |  | 87.96 | 95.13
39 | 082100010@2 | 15mm古堡灰大理石洗手台 |  | m2 | 1.296 | 120 | 216.81 |  | 96.81 | 125.47
40 | 090100010@1 | 纸面石膏板 |  | m2 | 168.2205 | 9.4 | 10.62 |  | 1.22 | 205.23
41 | 090500140 | 铝扣板(方形) |  | m2 | 26.4075 | 59.83 | 42.57 |  | -17.26 | -455.79
42 | 090900100@1 | 硅钙板 |  | m2 | 229.5615 | 14.79 | 13.01 |  | -1.78 | -408.62
43 | 093900700 | 成品隔断 |  | m2 | 13.9 | 150 | 69.05 |  | -80.95 | -1125.21
44 | 100100260 | 装配式U型轻钢龙骨 |  | m2 | 424.1895 | 15.38 | 10 |  | -5.38 | -2282.14
45 | 110000130 | 单扇套装平开木门 |  | 樘 | 4 | 512.82 | 586.16 |  | 73.34 | 293.36
46 | 120101610@1 | 100mm高实木成品踢脚线 |  | m | 115.731 | 8.55 | 7.61 |  | -0.94 | -108.79
47 | 130101120@1 | 环氧地坪面漆 |  | kg | 118.2288 | 28.21 | 25.75 |  | -2.46 | -290.84
48 | 130305000 | 腻子粉 | 成品(一般型) | kg | 4554.305 | 0.85 | 0.88 |  | 0.03 | 136.63
49 | 130305600 | 乳胶漆 |  | kg | 4.9113 | 7.26 | 5.74 |  | -1.52 | -7.47
50 | 130305600@1 | 无机涂料 |  | kg | 69.6112 | 7.26 | 5.74 |  | -1.52 | -105.81
51 | 13030780 | 内墙涂料 |  | kg | 823.532 | 10.85 | 5.74 |  | -5.11 | -4208.25
人材机价差表
工程名称：茂川公司办公室搬迁装修工程 | [7 empty] | 第 3 页 共 3 页
序号 | 编码 | 材料名称 | 规格 | 单位 | 数量 | 预算价(元) | 市场价(元) |  | 价差(元) | 价差合计(元) | 备注
| 0 |  |  |  | 2
52 | 130501510 | 聚氨酯防水涂料 |  | kg | 22.901 | 10.09 | 12.11 |  | 2.02 | 46.26
53 | 133302600@1 | 3mmSBS改性沥青防水卷材 |  | m2 | 39.4979 | 25.64 | 23.67 |  | -1.97 | -77.81
54 | 133505070 | 冷底子油 | 30:70 | kg | 27.5985 | 2.99 | 2.84 |  | -0.15 | -4.14
55 | 133505080 | 改性沥青嵌缝油膏 |  | kg | 1.9443 | 1.28 | 5.3 |  | 4.02 | 7.82
56 | 142300600 | 滑石粉 |  | kg | 371.722 | 0.3 | 0.68 |  | 0.38 | 141.25
57 | 292500110 | 木夹板 |  | m2 | 4.62 | 12.82 | 24.78 |  | 11.96 | 55.26
58 | 341100100 | 水 |  | m3 | 10.7883 | 4.42 | 3.88 |  | -0.54 | -5.83
59 | 341100400 | 电 |  | kW·h | 6.6378 | 0.7 | 0.48 |  | -0.22 | -1.46
60 | 350100011 | 复合模板 |  | m2 | 1.6582 | 23.93 | 44.32 |  | 20.39 | 33.81
61 | CY | 柴油 |  | kg | 520.539 | 5.64 | 7.53 |  | 1.89 | 983.82
62 | DIAN | 电 |  | kW·h | 49.8776 | 0.7 | 0.48 |  | -0.22 | -10.97
63 | JSRG | 机上人工 |  | 工日 | 18.4066 | 120 | 126 |  | 6 | 110.44
64 | QY | 汽油 |  | kg | 0.2749 | 6.75 | 8.81 |  | 2.06 | 0.57
| 合 计 | [8 empty] | 4806.92999999999

## 未计价材料表
未计价材料表
工程名称:茂川公司办公室搬迁装修工程 | [5 empty] | 第 1 页 共 1 页
序号 | 材料名称 | 数量 | 单位 | 市场价 | 市场价合价 |  | 备注
1 | 长颈水嘴 | 1.01 | 个 | 23.94 | 24.18
2 | 混合冷热龙头 | 2.02 | 个 | 146.02 | 294.96
3 | 100不锈钢地漏 | 3.03 | 个 | 16.19 | 49.06
4 | 大便器脚踏阀 | 5.05 | 个 | 167.26 | 844.66
5 | 洗脸盆排水附件 | 2.02 | 套 | 39.81 | 80.42
6 | 角型阀(带铜活) | 4.04 | 个 | 17.83 | 72.03
7 | 塑料给水管 DN25 | 2.032 | m | 2.96 | 6.01
8 | 塑料给水管DN40 | 23.368 | m | 6.15 | 143.71
9 | 承插塑料排水管 DN50 | 5.06 | m | 4.39 | 22.21
10 | 承插塑料排水管DN75 | 1.96 | m | 7.42 | 14.54
11 | 承插塑料排水管DN100 | 7.6 | m | 14.61 | 111.04
12 | 承插塑料排水管 | 6.65 | m | 26.33 | 175.09
13 | 承插塑料排水管件(综合)粘接DN50 | 3.45 | 个 | 1.16 | 4
14 | 承插塑料排水管件(综合)粘接 | 1.77 | 个 | 2.72 | 4.81
15 | 承插塑料排水管件(综合)粘接 | 9.248 | 个 | 5.95 | 55.03
16 | 承插塑料排水管件(综合)粘接 | 4.165 | 个 | 12.4 | 51.65
17 | 电工硬质塑料绝缘套管PC20 | 294.68 | m | 1.4 | 412.55
18 | 洗脸盆 | 2.02 | 个 | 157.52 | 318.19
19 | 瓷蹲式大便器 | 5.05 | 个 | 195.58 | 987.68
20 | 洗脸盆托架 | 2.02 | 副 | 41.81 | 84.46
21 | 成品拖布池 | 1.01 | 套 | 238.94 | 241.33
22 | 300*600的平板灯 | 12.12 | 套 | 80 | 969.6
23 | 600*600的平板灯 | 26.26 | 套 | 100 | 2626
24 | 筒灯 | 51.51 | 套 | 9.29 | 478.53
25 | 换气扇 | 5.05 | 套 | 80 | 404
26 | 普通吸顶灯 | 1.01 | 套 | 27.43 | 27.7
27 | 单控单开开关 | 21.42 | 套 | 12.3 | 263.47
28 | 单控四开 | 1.02 | 套 | 25.22 | 25.72
29 | 单控三开开关 | 4.08 | 套 | 16.46 | 67.16
30 | 单控双开开关 | 6.12 | 套 | 15.66 | 95.84
31 | 绝缘电线BV2.5 | 967.44 | m | 1.56 | 1509.21
32 | 等电位端子盒 | 2.01 | 个 | 5.3 | 10.65
| 合 计 |  |  |  | 10475.49