## 封-2 招标控制价
封-2 | 支坪新区污水处理厂配套管网抢修项目
招标控制价
招标控制价 |  | (小写): | 180522.13
|  | (大写): | 壹拾捌万零伍佰贰拾贰元壹角叁分
其中:安全文明施工费(小写): |  |  |  | 4271.7
(大写): |  |  |  | 肆仟贰佰柒拾壹元柒角
招 标 人： |  |  |  |  | 工程造价 咨 询 人：
|  |  | (单位盖章) |  |  | (单位资质专用章)
法定代理人 或其授权人： |  |  |  |  | 法定代理人 或其授权人：
|  |  | (签字或盖章) |  |  | (签字或盖章)
编 制 人： |  |  |  |  | 复 核 人：
|  |  | (造价人员签字盖专用章) |  |  | (造价工程师签字盖专用章)
时间： 年 月 日

## 表-04 单位工程招标控制价汇总表
表-04
单位工程招标控制价汇总表
工程名称：支坪新区污水处理厂配套管网抢修项目 |  |  | 第 1 页 共 1 页
序号 | 汇总内容 | 金额(元) |  | 其中：暂估价(元)
1 | 分部分项工程费 | 123405.15
1.1 | D鱼塘背后 | 6997.93
1.2 | 邱家院子当门 | 2055.69
1.3 | 粮站当头 | 1863.74
1.4 | 新滩水井湾 | 10966.63
1.5 | 新滩大桥脚下 | 2011.81
1.6 | 李家插子角 | 1794.28
1.7 | 夏黄家弯子 | 902.6
1.8 | 关渡沟 | 3356.23
1.9 | 公路旁压坏的管网 | 87857.97
1.10 | 管道疏通及检查井升高 | 5598.27
2 | 措施项目费 | 26228.51
2.1 | 其中：安全文明施工费 | 4271.7
3 | 其他项目费 | 10672.9 |  | 10672.9
4 | 规费 | 3953.8 |  | －
5 | 税金 | 16261.77 |  | －
投标报价合计=1+2+3+4+5 |  | 180,522.13 |  | 10672.9
注：1.本表适用于单位工程招标控制价或投标报价的汇总，如无单位工程划分，单项工程也使用本表汇总。 2.分部分项工程、措施项目中暂估价中应填写材料、工程设备暂估价，其他项目中暂估价应填写专业工程暂估价。

## 表-08 措施项目汇总表
表-08
措施项目汇总表
工程名称：支坪新区污水处理厂配套管网抢修项目 |  |  | 第 1 页 共 1 页
序号 | 项目名称 | 金额(元)
|  | 合价 |  | 其中：暂估价
1 | 施工技术措施项目 | 18230.4
2 | 施工组织措施项目 | 7998.11
2.1 | 其中：安全文明施工费 | 4271.7
2.2 | 建设工程竣工档案编制费 | 156.77
措施项目费合计=1+2 |  | 26228.51

## 表-09 分部分项工程项目清单计价表
表-09
分部分项工程项目清单计价表
工程名称：支坪新区污水处理厂配套管网抢修项目 | [5 empty] | 第 1 页 共 11 页
序号 | 项目编码 | 项目名称 | 项目特征 | 计量单位 | 工程量 |  | 金额（元）
[7 empty] | 综合单价 | 合价 | 其中:暂估价
| D | 鱼塘背后
1 | 040101005001 | 抽淤泥（七个污水井） | [项目特征] 1.泥浆泵规格:DN100 [工作内容] 1.开挖 2.场内运输 | 台班 | 7 |  | 292.53 | 2047.71
2 | 041001003001 | 检查井内抹灰拆除 | [项目特征] 1.材质:砂浆防水层 [工作内容] 1.拆除、清理 2.运输 | m2 | 108.32 |  | 2.78 | 301.13
3 | 011201001001 | 检查井内抹灰及防水砂浆 | [项目特征] 1.墙体类型:原有检查井 2.底层厚度、砂浆配合比:水泥砂浆(特细砂) 1:2 3.面层厚度、砂浆配合比:防水砂浆 1:2 [工作内容] 1.基层清理 2.砂浆制作、运输 3.底层抹灰 4.抹面层 5.抹装饰面 6.勾分格缝 | m2 | 108.32 |  | 42.92 | 4649.09
邱家院子当门
1 | 040101005002 | 抽淤泥 | [项目特征] 1.泥浆泵规格:DN100 [工作内容] 1.开挖 2.场内运输 | 台班 | 2 |  | 292.53 | 585.06
本页小计 | [7 empty] | 7582.99
表-09
分部分项工程项目清单计价表
工程名称：支坪新区污水处理厂配套管网抢修项目 | [5 empty] | 第 2 页 共 11 页
序号 | 项目编码 | 项目名称 | 项目特征 | 计量单位 | 工程量 |  | 金额（元）
[7 empty] | 综合单价 | 合价 | 其中:暂估价
2 | 041001003002 | 检查井内抹灰拆除 | [项目特征] 1.材质:砂浆防水层 [工作内容] 1.拆除、清理 2.运输 | m2 | 32.18 |  | 2.78 | 89.46
3 | 011201001002 | 检查井内抹灰及防水砂浆 | [项目特征] 1.墙体类型:原有检查井 2.底层厚度、砂浆配合比:水泥砂浆(特细砂) 1:2 3.面层厚度、砂浆配合比:防水砂浆 1:2 [工作内容] 1.基层清理 2.砂浆制作、运输 3.底层抹灰 4.抹面层 5.抹装饰面 6.勾分格缝 | m2 | 32.18 |  | 42.92 | 1381.17
粮站当头
1 | 040101005003 | 抽淤泥 | [项目特征] 1.泥浆泵规格:DN100 [工作内容] 1.开挖 2.场内运输 | 台班 | 2 |  | 292.53 | 585.06
2 | 041001003003 | 检查井内抹灰拆除 | [项目特征] 1.材质:砂浆防水层 [工作内容] 1.拆除、清理 2.运输 | m2 | 27.98 |  | 2.78 | 77.78
本页小计 | [7 empty] | 2133.47
表-09
分部分项工程项目清单计价表
工程名称：支坪新区污水处理厂配套管网抢修项目 | [5 empty] | 第 3 页 共 11 页
序号 | 项目编码 | 项目名称 | 项目特征 | 计量单位 | 工程量 |  | 金额（元）
[7 empty] | 综合单价 | 合价 | 其中:暂估价
3 | 011201001003 | 检查井内抹灰及防水砂浆 | [项目特征] 1.墙体类型:原有检查井 2.底层厚度、砂浆配合比:水泥砂浆(特细砂) 1:2 3.面层厚度、砂浆配合比:防水砂浆 1:2 [工作内容] 1.基层清理 2.砂浆制作、运输 3.底层抹灰 4.抹面层 5.抹装饰面 6.勾分格缝 | m2 | 27.98 |  | 42.92 | 1200.9
新滩水井湾
1 | 040101005004 | 抽淤泥 | [项目特征] 1.泥浆泵规格:DN100 [工作内容] 1.开挖 2.场内运输 | 台班 | 2 |  | 292.53 | 585.06
2 | 041001003004 | 检查井内抹灰拆除 | [项目特征] 1.材质:砂浆防水层 [工作内容] 1.拆除、清理 2.运输 | m2 | 26.9 |  | 2.78 | 74.78
本页小计 | [7 empty] | 1860.74
表-09
分部分项工程项目清单计价表
工程名称：支坪新区污水处理厂配套管网抢修项目 | [5 empty] | 第 4 页 共 11 页
序号 | 项目编码 | 项目名称 | 项目特征 | 计量单位 | 工程量 |  | 金额（元）
[7 empty] | 综合单价 | 合价 | 其中:暂估价
3 | 011201001004 | 检查井内抹灰及防水砂浆 | [项目特征] 1.墙体类型:原有检查井 2.底层厚度、砂浆配合比:水泥砂浆(特细砂) 1:2 3.面层厚度、砂浆配合比:防水砂浆 1:2 [工作内容] 1.基层清理 2.砂浆制作、运输 3.底层抹灰 4.抹面层 5.抹装饰面 6.勾分格缝 | m2 | 26.9 |  | 42.92 | 1154.55
4 | 040501004001 | 双壁波纹排水管 | [项目特征] 1.材质及规格:DN1000 SN8 2.连接形式:承插接口 [工作内容] 1.管道铺设 2.管道检验及试验 | m | 10 |  | 807.57 | 8075.7
5 | 040101002001 | 挖沟槽土方 | [项目特征] 1.挖土深度:2.65m 2.开挖方式:人工开挖 [工作内容] 1.排地表水 2.土方开挖 3.围护(挡土板)及拆除 4.基底钎探 5.场内运输 | m3 | 13.25 |  | 58.78 | 778.84
本页小计 | [7 empty] | 10009.09
表-09
分部分项工程项目清单计价表
工程名称：支坪新区污水处理厂配套管网抢修项目 | [5 empty] | 第 5 页 共 11 页
序号 | 项目编码 | 项目名称 | 项目特征 | 计量单位 | 工程量 |  | 金额（元）
[7 empty] | 综合单价 | 合价 | 其中:暂估价
6 | 040103001001 | 回填方 | [项目特征] 1.密实度要求:综合考虑 2.填方材料品种:人工回填 [工作内容] 1.运输 2.回填 3.压实 | m3 | 2.7 |  | 32.24 | 87.05
7 | 040103002001 | 余方弃置 | [项目特征] 1.废弃料品种:原废弃管子 2.运距:5km [工作内容] 1.余方点装料运输至弃置点 | m3 | 3.93 |  | 53.6 | 210.65
新滩大桥脚下
1 | 040101005005 | 抽淤泥 | [项目特征] 1.泥浆泵规格:DN100 [工作内容] 1.开挖 2.场内运输 | 台班 | 2 |  | 292.53 | 585.06
2 | 041001003005 | 检查井内抹灰拆除 | [项目特征] 1.材质:砂浆防水层 [工作内容] 1.拆除、清理 2.运输 | m2 | 31.22 |  | 2.78 | 86.79
本页小计 | [7 empty] | 969.55
表-09
分部分项工程项目清单计价表
工程名称：支坪新区污水处理厂配套管网抢修项目 | [5 empty] | 第 6 页 共 11 页
序号 | 项目编码 | 项目名称 | 项目特征 | 计量单位 | 工程量 |  | 金额（元）
[7 empty] | 综合单价 | 合价 | 其中:暂估价
3 | 011201001005 | 检查井内抹灰及防水砂浆 | [项目特征] 1.墙体类型:原有检查井 2.底层厚度、砂浆配合比:水泥砂浆(特细砂) 1:2 3.面层厚度、砂浆配合比:防水砂浆 1:2 [工作内容] 1.基层清理 2.砂浆制作、运输 3.底层抹灰 4.抹面层 5.抹装饰面 6.勾分格缝 | m2 | 31.22 |  | 42.92 | 1339.96
李家插子角
1 | 040101005006 | 抽淤泥 | [项目特征] 1.泥浆泵规格:DN100 [工作内容] 1.开挖 2.场内运输 | 台班 | 2 |  | 292.53 | 585.06
2 | 041001003006 | 检查井内抹灰拆除 | [项目特征] 1.材质:砂浆防水层 [工作内容] 1.拆除、清理 2.运输 | m2 | 26.46 |  | 2.78 | 73.56
本页小计 | [7 empty] | 1998.58
表-09
分部分项工程项目清单计价表
工程名称：支坪新区污水处理厂配套管网抢修项目 | [5 empty] | 第 7 页 共 11 页
序号 | 项目编码 | 项目名称 | 项目特征 | 计量单位 | 工程量 |  | 金额（元）
[7 empty] | 综合单价 | 合价 | 其中:暂估价
3 | 011201001006 | 检查井内抹灰及防水砂浆 | [项目特征] 1.墙体类型:原有检查井 2.底层厚度、砂浆配合比:水泥砂浆(特细砂) 1:2 3.面层厚度、砂浆配合比:防水砂浆 1:2 [工作内容] 1.基层清理 2.砂浆制作、运输 3.底层抹灰 4.抹面层 5.抹装饰面 6.勾分格缝 | m2 | 26.46 |  | 42.92 | 1135.66
夏黄家弯子
1 | 040101002002 | 挖沟槽土方 | [项目特征] 1.挖土深度:1m 2.开挖方式:人工开挖 [工作内容] 1.排地表水 2.土方开挖 3.围护(挡土板)及拆除 4.基底钎探 5.场内运输 | m3 | 2 |  | 50.6 | 101.2
2 | 010501002001 | 砼包封污水管 | [项目特征] 1.混凝土种类:自拌砼 2.混凝土强度等级:C25 [工作内容] 1.模板及支撑制作、安装、拆除、堆放、运输及清理模内杂物、刷隔离剂等 2.混凝土制作、运输、浇筑、振捣、养护 | m3 | 2 |  | 400.7 | 801.4
本页小计 | [7 empty] | 2038.26
表-09
分部分项工程项目清单计价表
工程名称：支坪新区污水处理厂配套管网抢修项目 | [5 empty] | 第 8 页 共 11 页
序号 | 项目编码 | 项目名称 | 项目特征 | 计量单位 | 工程量 |  | 金额（元）
[7 empty] | 综合单价 | 合价 | 其中:暂估价
关渡沟
1 | 040504001001 | 圆形混凝土砌块检查井 | [项目特征] 1.具体做法:详见12S522-22图集 2.垫层材质及厚度:100mm厚C15素混凝土垫层 3.砂浆强度等级、配合比:MU10水泥砂浆 4.盖板材质、规格:200mm厚C25钢筋混凝土盖板 5.井盖、井圈材质及规格:φ700重型复合井盖及井座 [工作内容] 1.垫层铺筑 2.模板制作、安装、拆除 3.混凝土拌和、运输、浇筑、养护 4.砌筑、勾缝、抹面 5.井圈、井盖安装 6.盖板安装 7.踏步安装 8.防水、止水 | 座 | 1 |  | 3356.23 | 3356.23
公路旁压坏的管网
1 | 010101003001 | 挖沟槽土方 | [项目特征] 1.开挖方式:机械开挖 [工作内容] 1.排地表水 2.土方开挖 3.围护(挡土板)及拆除 4.基底钎探 5.场内运输 | m3 | 320 |  | 5.22 | 1670.4
本页小计 | [7 empty] | 5026.63
表-09
分部分项工程项目清单计价表
工程名称：支坪新区污水处理厂配套管网抢修项目 | [5 empty] | 第 9 页 共 11 页
序号 | 项目编码 | 项目名称 | 项目特征 | 计量单位 | 工程量 |  | 金额（元）
[7 empty] | 综合单价 | 合价 | 其中:暂估价
2 | 010103001001 | 回填方 | [项目特征] 1.回填方式:机械回填 2.填方材料品种:原土 [工作内容] 1.运输 2.回填 3.压实 | m3 | 257.2 |  | 5.54 | 1424.89
3 | 040501004002 | HDPE钢带缠绕管 | [项目特征] 1.材质及规格:φ1000 环向刚度≥12.5KN/M2 HDPE钢带缠绕管 2.连接形式:承插接口 [工作内容] 1.管道铺设 2.管道检验及试验 | m | 80 |  | 807.57 | 64605.6
4 | 040504001002 | 圆形混凝土砌块检查井 | [项目特征] 1.具体做法:详见12S522-22图集 2.垫层材质及厚度:100mm厚C15素混凝土垫层 3.砂浆强度等级、配合比:MU10水泥砂浆 4.盖板材质、规格:200mm厚C25钢筋混凝土盖板 5.井盖、井圈材质及规格:φ700重型复合井盖及井座 [工作内容] 1.垫层铺筑 2.模板制作、安装、拆除 3.混凝土拌和、运输、浇筑、养护 4.砌筑、勾缝、抹面 5.井圈、井盖安装 6.盖板安装 7.踏步安装 8.防水、止水 | 座 | 4 |  | 3356.23 | 13424.92
本页小计 | [7 empty] | 79455.41
表-09
分部分项工程项目清单计价表
工程名称：支坪新区污水处理厂配套管网抢修项目 | [5 empty] | 第 10 页 共 11 页
序号 | 项目编码 | 项目名称 | 项目特征 | 计量单位 | 工程量 |  | 金额（元）
[7 empty] | 综合单价 | 合价 | 其中:暂估价
5 | 040103002002 | 余方弃置 | [项目特征] 1.废弃料品种:原废弃管子 2.运距:2km [工作内容] 1.余方点装料运输至弃置点 | m3 | 125.6 |  | 53.6 | 6732.16
管道疏通及检查井升高
1 | 03B001 | 疏通管道DN500 | [项目特征] 1.规格DN500 [工作内容] 1.疏通 | m | 86 |  | 45.39 | 3903.54
2 | 040101005007 | 人工挖淤泥 | [项目特征] 1.挖掘深度:0.4m 2.场内运距:300m [工作内容] 1.开挖 2.场内运输 | m3 | 3 |  | 101.52 | 304.56
3 | 010401003001 | 浆砌页岩砖 | [项目特征] 1.砖品种、规格、强度等级:240×115×53 2.砂浆强度等级、配合比:M10水泥砂浆 [工作内容] 1.砂浆制作、运输 2.砌砖 3.刮缝 4.砖压顶砌筑 5.材料运输 | m3 | 0.83 |  | 407.11 | 337.9
本页小计 | [7 empty] | 11278.16
表-09
分部分项工程项目清单计价表
工程名称：支坪新区污水处理厂配套管网抢修项目 | [5 empty] | 第 11 页 共 11 页
序号 | 项目编码 | 项目名称 | 项目特征 | 计量单位 | 工程量 |  | 金额（元）
[7 empty] | 综合单价 | 合价 | 其中:暂估价
4 | 011201001007 | 水泥砂浆抹灰 | [项目特征] 1.墙体类型:砖墙 2.底层厚度、砂浆配合比:M7.5水泥砂浆抹灰 [工作内容] 1.基层清理 2.砂浆制作、运输 3.底层抹灰 4.抹面层 5.抹装饰面 6.勾分格缝 | m2 | 28.83 |  | 20.76 | 598.51
5 | 04B001 | 检查井堵漏 | [项目特征] 1.砖品种、规格、强度等级:240×115×53 2.砂浆强度等级、配合比:M10水泥砂浆 3.堵漏φ400，240mm墙 [工作内容] 1.砂浆制作、运输 2.砌砖 3.刮缝 4.砖压顶砌筑 5.材料运输 | 座 | 2 |  | 226.88 | 453.76
本页小计 | [7 empty] | 1052.27
合 计 | [7 empty] | 123405.15

## 表-09 施工技术措施项目清单计价表
表-09
施工技术措施项目清单计价表
工程名称：支坪新区污水处理厂配套管网抢修项目 | [5 empty] | 第 1 页 共 1 页
序号 | 项目编码 | 项目名称 | 项目特征 | 计量单位 | 工程量 |  | 金额（元）
[7 empty] | 综合单价 | 合价 | 其中:暂估价
| 一 | 施工技术措施项目 | [5 empty] | 18230.4
1 | 041106001001 | 大型机械设备进出场及安拆 | [工作内容] 1.安拆费包括施工机械、设备在现场进行安装拆卸所需人工、材料、机械和试运转费用以及机械辅助设施的折旧、搭设、拆除等费用 2.进出场费包括施工机械、设备整体或分体自停放地点运至施工现场或由一施工地点运至另一施工地点所发生的运输、装卸、辅助材料等费用 | 台．次 | 1 |  | 6537.31 | 6537.31
2 | 041107002001 | 排水、降水 | [项目特征] 1.机械规格型号:DN100 2.降排水方式:昼夜连续 [工作内容] 1.管道安装、拆除，场内搬运等 2.抽水、值班、降水设备维修等 | 台班 | 57 |  | 154.81 | 8824.17
3 | 041109003001 | 二次搬运（综合距离400m） | [工作内容] 1.因施工场地材料、成品、半成品必须发生的二次、多次搬运费用 | 项 | 1 |  | 2868.92 | 2868.92
本页小计 | [7 empty] | 18230.4
合 计 | [7 empty] | 18230.4

## 表-10 施工组织措施项目清单计价表
表-10
施工组织措施项目清单计价表
工程名称：支坪新区污水处理厂配套管网抢修项目 | [6 empty] | 第 1 页 共 2 页
序号 | 项目编码 | 项目名称 | 计算 基础 | 费率 (%) | 金额 (元) | 调整 费率 (%) |  | 调整后 金额 (元) | 备注
1 | 041109B24001 | 组织措施费 | (分部分项人工费+分部分项机械费+技术措施人工费+技术措施机械费-机械（爆破）土石方人工费-机械（爆破）土石方机械费-机械（爆破）土石方人工费-机械（爆破）土石方机械费-人工土石方人工费-人工土石方技术措施人工费-人工土石方机械费-人工土石方技术措施机械费)+(机械（爆破）土石方人工费+机械（爆破）土石方机械费+机械（爆破）土石方人工费+机械（爆破）土石方机械费)*0.048/费率+(人工土石方人工费+人工土石方技术措施人工费)*0.0222/费率 | 11.2 | 3569.64
2 | 041109001001 | 安全文明施工费 | 税前合计 | 2.67 | 4271.7
3 | 041109B23001 | 建设工程竣工档案编制费 | (分部分项人工费+分部分项机械费+技术措施人工费+技术措施机械费-机械（爆破）土石方人工费-机械（爆破）土石方机械费-机械（爆破）土石方人工费-机械（爆破）土石方机械费-人工土石方人工费-人工土石方技术措施人工费-人工土石方机械费-人工土石方技术措施机械费)+(机械（爆破）土石方人工费+机械（爆 | 0.48 | 156.77
注：1.计算基础和费用标准按本市有关费用定额或文件执行。 2.根据施工方案计算的措施费，可不填写“计算基础”和“费率”的数值，只填写“金额”数值，但应在备注栏说明施工 方案出处或计算方法。
表-10
施工组织措施项目清单计价表
工程名称：支坪新区污水处理厂配套管网抢修项目 | [6 empty] | 第 2 页 共 2 页
序号 | 项目编码 | 项目名称 | 计算 基础 | 费率 (%) | 金额 (元) | 调整 费率 (%) |  | 调整后 金额 (元) | 备注
破）土石方机械费+机械（爆破）土石方人工费+机械（爆破）土石方机械费)*0.002/费率+(人工土石方人工费+人工土石方技术措施人工费)*0.0019/费率
合 计 |  |  |  |  | 7998.11

## 表-11 其他项目清单计价汇总表
表-11
其他项目清单计价汇总表
工程名称：支坪新区污水处理厂配套管网抢修项目 |  |  |  | 第 1 页 共 1 页
序号 | 项目名称 | 计量单位 | 金额(元) |  | 备注
1 | 暂列金额 | 项 |  |  | 明细详见 表-11-1
2 | 暂估价 | 项 | 10672.9
2.1 | 材料(工程设备)暂估价 | 项 | -- |  | 明细详见 表-11-2
2.2 | 专业工程暂估价 | 项 | 10672.9 |  | 明细详见 表-11-3
3 | 计日工 | 项 |  |  | 明细详见 表-11-4
4 | 总承包服务费 | 项 |  |  | 明细详见 表-11-5
5 | 索赔与现场签证 | 项 |  |  | 明细详见 表-11-6
合 计 |  |  | 10672.9
注：材料、设备暂估单价进入清单项目综合单价，此处不汇总。

## 表-11-3 专业工程暂估价及结算价表
表-11-3
专业工程暂估价表
工程名称：支坪新区污水处理厂配套管网抢修项目 | [5 empty] | 第 1 页 共 1 页
序号 | 专业工程名称 | 工程内容 | 暂估金额 （元） | 结算金额 (元) | 差额 ±(元) |  | 备注
1 | 青苗补偿费 | 用于施工场地损害农民农作物赔偿的费用 | 10672.9
合 计 |  |  | 10672.9 |  |  |  | —
注： 此表由招标人填写，投标人应将上述专业工程暂估价计入投标总价中。结算时按合同约定结算金额填写。

## 表-12 规费、税金项目计价表
表-12
规费、税金项目计价表
工程名称：支坪新区污水处理厂配套管网抢修项目 |  |  |  | 第 1 页 共 1 页
序号 | 项目名称 | 计算基础 | 费率(%) |  | 金额（元）
1 | 规费 | 专业工程规费（人+机）+机械（爆破）土石方规费（人+机）*0.072/费率+人工土石方规费（人）*0.082/费率 | 11.46 |  | 3953.8
2 | 税金 | 2.1 + 2.2 + 2.3 |  |  | 16261.77
2.1 | 增值税 | 分部分项工程费+措施项目费+其他项目费+规费-甲供材料费 | 9 |  | 14783.43
2.2 | 附加税 | 增值税 | 10 |  | 1478.34
2.3 | 环境保护税 | 按实计算
合计 |  |  |  |  | 20215.57

## 人工、材料、机械数量及价格汇总表
人工、材料、机械数量及价格汇总表
工程名称：支坪新区污水处理厂配套管网抢修项目 |  |  |  |  | 单位：元
序号 | 名称、规格及型号 | 计量 单位 | 数 量 | 单价 |  | 合价
一 | 人工
1 | 建筑综合工 | 工日 | 48.1 | 98.31 |  | 4728.46
2 | 机械综合工 | 工日 | 12.75 | 100.58 |  | 1282.4
3 | 土石方综合工 | 工日 | 15.55 | 86.22 |  | 1340.45
4 | 模板综合工 | 工日 | 1.64 | 100.58 |  | 165.34
5 | 钢筋综合工 | 工日 | 1.62 | 100.58 |  | 163
6 | 混凝土综合工 | 工日 | 1.54 | 96.8 |  | 149.27
7 | 砌筑综合工 | 工日 | 7.57 | 96.04 |  | 727.24
8 | 抹灰综合工 | 工日 | 46.75 | 103.6 |  | 4842.89
9 | 维修综合工 | 工日 | 6.38 | 96.8 |  | 617.3
10 | 市政综合工 | 工日 | 25.08 | 93.03 |  | 2333.55
11 | 市政综合工 | 工日 | 3.77 | 93.03 |  | 350.98
12 | 人工费调整 | 元 | 0.96 | 1 |  | 0.96
| 小计 |  |  |  |  | 16701.84
二 | 材料
1 | 其他材料费 | 元 | 82.05 | 1 |  | 82.05
2 | 其他材料费 | 元 | 123.19 | 1 |  | 123.19
3 | 钢筋Ф10以外 | t | 0.25 | 2750.83 |  | 686.33
4 | 镀锌铁丝8# | kg | 6.25 | 4.01 |  | 25.06
5 | 镀锌铁丝φ0.7~0.9 | kg | 0.02 | 4.01 |  | 0.07
6 | 塑料薄膜 | m2 | 15.73 | 0.33 |  | 5.19
7 | 草袋 | m2 | 12.5 | 0.72 |  | 9
8 | 圆钉综合 | kg | 1.88 | 4.99 |  | 9.36
9 | 低碳钢焊条综合 | kg | 1.11 | 3.16 |  | 3.52
10 | 零星卡具 | kg | 1.61 | 5.04 |  | 8.14
11 | 水泥32.5R | kg | 6685.9 | 0.22 |  | 1470.9
12 | 水泥32.5R | kg | 244.26 | 0.22 |  | 53.74
13 | 水泥32.5R | kg | 336 | 0.22 |  | 73.92
14 | 特细砂 | t | 15.63 | 146.73 |  | 2292.7
15 | 特细砂 | t | 1.04 | 146.73 |  | 152.95
16 | 特细砂 | t | 0.89 | 146.73 |  | 130.18
17 | 碎石5~31.5 | t | 2.84 | 73.35 |  | 208.17
18 | 标准砖240×115×53 | 千块 | 3.72 | 326.72 |  | 1216.08
19 | 标准砖200×95×53 | 千块 | 2.69 | 231.43 |  | 622.34
20 | 枕木 | m3 | 0.1 | 1070.88 |  | 107.09
21 | 防水粉 | kg | 146.14 | 1.31 |  | 191.45
22 | 煤焦油沥青漆L01-17 | kg | 4.78 | 9.98 |  | 47.72
23 | 脱模剂 | kg | 0.95 | 0.71 |  | 0.67
24 | HDPE钢带缠绕管φ1000 环向刚度≥12.5KN/M2 | m | 90.9 | 770.23 |  | 70013.91
第 1 页 共 3 页
人工、材料、机械数量及价格汇总表
工程名称：支坪新区污水处理厂配套管网抢修项目 |  |  |  |  | 单位：元
序号 | 名称、规格及型号 | 计量 单位 | 数 量 | 单价 |  | 合价
25 | 成品爬梯 | 个 | 29.47 | 5.16 |  | 152.07
26 | 水 | m3 | 9.98 | 3.34 |  | 33.34
27 | 水 | m3 | 4.17 | 3.41 |  | 14.23
28 | 电 | kW·h | 0.46 | 0.55 |  | 0.25
29 | 电 | kW·h | 1.04 | 0.75 |  | 0.78
30 | 复合模板 | m2 | 1.18 | 28.11 |  | 33.3
31 | 木模板 | m3 | 0.04 | 1251.71 |  | 48.32
32 | 木支撑 | m3 | 0.06 | 1228.2 |  | 75.29
33 | φ700重型复合井盖及井座 | 套 | 5.89 | 270.4 |  | 1593.76
34 | 余方弃置 | m3 | 66.02 | 11.36 |  | 750
35 | 检查井堵漏2座 | 座 | 2 | 226.88 |  | 453.76
36 | 疏通管道 | m | 86 | 45.39 |  | 3903.54
37 | 商品砼C25 | m3 | 1.88 | 242.01 |  | 456.07
38 | 商品砼C15 | m3 | 1.97 | 235.21 |  | 464.35
39 | 干混商品抹灰砂浆M10 | t | 0.99 | 194.13 |  | 191.59
40 | 干混商品砌筑砂浆M10 | t | 2.62 | 180.71 |  | 474.22
| 小计 |  |  |  |  | 86178.6
三 | 机械
1 | 回程费 | 元 | 681.95 | 1 |  | 681.95
2 | 本机使用台班费 | 元 | 367.27 | 1 |  | 367.27
3 | 安拆费及场外运费 | 元 | 548.32 | 1 |  | 548.32
4 | 柴油 | kg | 302.93 | 6.28 |  | 1902.42
5 | 柴油 | kg | 0.45 | 6.28 |  | 2.83
6 | 电 | kW·h | 11137.52 | 0.55 |  | 6125.63
7 | 电 | kW·h | 17.2 | 0.75 |  | 12.9
8 | 机上人工 | 工日 | 16.27 | 100.58 |  | 1636.5
9 | 机上人工 | 工日 | 0.27 | 100.58 |  | 27.26
10 | 检修费 | 元 | 360.8 | 1 |  | 360.8
11 | 机械费调整 | 元 | 0.13 | 1 |  | 0.13
12 | 其他费用 | 元 | 118.13 | 1 |  | 118.13
13 | 汽油 | kg | 52.62 | 6.66 |  | 350.44
14 | 维护费 | 元 | 1158.22 | 1 |  | 1158.22
15 | 折旧费 | 元 | 1549.33 | 1 |  | 1549.33
16 | 履带式推土机功率(kW)165大 | 台班 | 0.09 | 1374.94 |  | 128.42
17 | 履带式单斗液压挖掘机斗容量(m3)0.6大 | 台班 | 0.6 | 743.62 |  | 449
18 | 履带式单斗液压挖掘机斗容量(m3)1大 | 台班 | 0.64 | 1074.84 |  | 687.9
19 | 钢轮内燃压路机工作质量(t)15大 | 台班 | 0.4 | 570.17 |  | 230.69
20 | 钢轮振动压路机工作质量(t)10大 | 台班 | 0.28 | 612.2 |  | 168.97
第 2 页 共 3 页
人工、材料、机械数量及价格汇总表
工程名称：支坪新区污水处理厂配套管网抢修项目 |  |  |  |  | 单位：元
序号 | 名称、规格及型号 | 计量 单位 | 数 量 | 单价 |  | 合价
21 | 钢轮振动压路机工作质量(t)15大 | 台班 | 0.42 | 995.76 |  | 415.63
22 | 电动夯实机夯击能力(N·m)200-620小 | 台班 | 0.19 | 25.09 |  | 4.8
23 | 汽车式起重机提升质量(t)5大 | 台班 | 2.02 | 447.01 |  | 904.52
24 | 汽车式起重机提升质量(t)8大 | 台班 | 0 | 674.97 |  | 2.77
25 | 载重汽车装载质量(t)6中 | 台班 | 3.5 | 423.21 |  | 1480.64
26 | 载重汽车装载质量(t)8大 | 台班 | 0.01 | 476.77 |  | 4.48
27 | 平板拖车组装载质量(t)40大 | 台班 | 0.9 | 1348.64 |  | 1208.38
28 | 机动翻斗车装载质量(t)1小 | 台班 | 0.14 | 172.51 |  | 24.12
29 | 洒水车罐容量(L)4000大 | 台班 | 0.18 | 426.27 |  | 77.2
30 | 双锥反转出料混凝土搅拌机出料容量(L)350小 | 台班 | 0.11 | 192.79 |  | 21.55
31 | 灰浆搅拌机拌筒容量(L)200小 | 台班 | 1.89 | 159.27 |  | 301.02
32 | 灰浆搅拌机拌筒容量(L)200小 | 台班 | 0.1 | 160.99 |  | 16.5
33 | 干混砂浆罐式搅拌机公称储量(L)20000中 | 台班 | 0.08 | 206.83 |  | 16.13
34 | 钢筋调直机直径(mm)14小 | 台班 | 0.02 | 37.49 |  | 0.73
35 | 钢筋切断机直径(mm)40小 | 台班 | 0.02 | 43.46 |  | 1.05
36 | 钢筋弯曲机直径(mm)40小 | 台班 | 0.05 | 26.48 |  | 1.35
37 | 木工圆锯机直径(mm)500小 | 台班 | 0.06 | 27.01 |  | 1.56
38 | 木工平刨床刨削宽度(mm)500小 | 台班 | 0.06 | 23.77 |  | 1.38
39 | 污水泵出口直径(mm)100小 | 台班 | 57 | 85.63 |  | 4880.91
40 | 泥浆泵出口直径(mm)100小 | 台班 | 17 | 161.9 |  | 2752.3
41 | 直流弧焊机容量(kV·A)32小 | 台班 | 0.09 | 94.3 |  | 8.22
42 | 对焊机容量(kV·A)75小 | 台班 | 0.02 | 115.51 |  | 1.96
43 | 电焊条烘干箱容量(cm3)45×35×45小 | 台班 | 0.01 | 17.47 |  | 0.15
| 小计 |  |  |  |  | 14842.13
| 合计 |  |  |  |  | 117722.57
第 3 页 共 3 页