## Sheet1
附件： 津鼎（集团）公司职工食堂厨房设备采购清单
序号 | 品名 | 技术参数 | 规格/型号W*D*H | 数量 | 单位 | 单价（元） | 总价(元） | 参考图片
1 | 四层货架 | 1、采用201# 1.2mm不锈钢板连接； 2、立柱采用Φ48* 1.2mm不锈钢管； 3、面板及层板板下均采用U型加强筋加固； 4、配置不锈钢可调脚，可调节高度； 5、规格（mm）：≥1200*500*1500 | 1200*500*1550 | 1 | 台
2 | 四门高身雪柜 | 技术参数：制冷方式：直冷；温控类型：机械\数显；冷藏室温度：+10℃～-1℃；冷冻室温度：-10℃～-18℃；电源≥220V50Hz，功率：≤800W。 | 1200*700*1950 | 1 | 台
3 | 卧式冷柜 | 技术参数：698L冰柜，全铜管蒸发器 国内一线压缩机 | 1800*800*800 | 1 | 台
4 | 双炒大锅灶 | 1、面板板厚≥1.2mm 不锈钢一次压制成型，其它采用≥1.0mm；内配耐高温稀土贵金属聚能网，龙骨架采用 40*40*4mm 角钢，衬板电解镀锌钢板厚≥2.0mm，炉灶台面下用≥ 20mm 厚隔材料，灶身双层热轧钢板，隔热层厚≥40mm,炉膛≥50mm 厚耐高温材料； 2、产品技术要求：置冷却隔热系统，配置调缝燃烧炉体，炉体骨架采用50*50*5mm 角钢加固，立柱采用 304#φ1.5mm 无缝不锈钢管，内含钢柱，配置熄火保。 | 1800*1100*1200 | 1 | 台
5 | 单头低背矮汤炉 | 1、炉具面板采用201# ≥1.2mm厚不锈钢板制作； 2、炉前板、侧板及背板采用201# ≥1.0mm厚不锈钢板制作；炉体骨架采用≥40*40*4mm角钢；炉膛为≥1.0mm厚镀锌板,内砌优质耐火泥；不锈钢风阀、全铜气阀；鼓风机250W/220V； 3、立柱采用≥Ф51*1.2mm不锈钢管，配不锈钢子弹脚进行调节； 4、具有熄火自动断气保护功能。 | 700*700*500 | 1 | 台
6 | 炉拼台 | 技术参数：台面采用1.2mm厚不锈钢板；立柱采用厚度38*38*1.0mm不锈钢方管。 | 300*1100*120 | 1 | 台
7 | 双门蒸饭车 (燃气) | 1、柜体支撑板骨架及内胆采用1.2mm厚201#不锈钢板，外壳采用1.0mm厚201#不锈钢板；配置四个稳定足轮； 2、具有熄火自动断气保护功能。 | 1200*600*1800 | 1 | 台
8 | 双通工作台 | 1、面板采用201# 1.2mm不锈钢； 2、层板、侧板、围板、趟门面板均采用201# 1.0mm不锈钢制作；中置内层板； 3、面板及内层板板下均采用U型加强筋加固； 4、柜门采用滑轮滑动结构； 5、采用不锈钢重力脚做支撑立柱； 6、配置不锈钢可调脚，可调节高度。 | 1800*800*800 | 1 | 台
9 | 保鲜工作台连白案 | 制冷方式：直冷；；温控类型：机械\数显；温度：+10℃～-1℃； 电源220V50Hz，功率：≤400W。 | 1800*800*800 | 1 | 台
10 | 煲仔炉 | 1、炉具面板采用201# ≥1.2mm厚不锈钢板制作； 2、炉前板、侧板及背板采用201# ≥1.0mm厚不锈钢板制作；炉体骨架采用≥40*40*4mm角钢；炉膛为≥1.0mm厚镀锌板,内砌优质耐火泥；不锈钢风阀、全铜气阀；鼓风机250W/220V； 3、立柱采用≥Ф51*1.2mm不锈钢管，配不锈钢子弹脚进行调节； 4、具有熄火自动断气保护功能。 | 700*700*800 | 1 | 台
11 | 三星盆水池 | 1、面板采用201# 1.2mm 厚不锈钢制作； 2、面板及星盆斗采用不锈钢焊接制作；横通采用 1.0mm 厚不锈钢矩管焊接； 3、采用≥1.0mm 厚 38×38mm 不锈钢矩管做支撑立柱； 4、台脚处连接不锈钢可调子弹脚，可调节高度； | 2400*800*800 | 1 | 台
12 | 热风循环消毒柜 | 1、双门，全不锈钢外壳，整体发泡；外形参数：≥宽1150*厚500*高1780mm，容积：≥620L,功率：≥1800W；无指纹全无磁不锈钢箱体；加深加粗全无磁导轨式四层快餐盘专用层架；隐藏式发热体，热风循环，保证柜体内部温度均匀，精确控温，防止过热或者过压；子弹头柜脚；带独立温度显示器； 2、消毒效果、电器安全：电热方式高温消毒，120℃以上保持时间≥15分钟，柜内最高温度可达147.5℃以上，对大肠杆菌的平均杀灭对数值＞5，对脊髓灰质炎病毒的平均灭活对数值＞5.8，是合格的二星级消毒柜；符合GB17988-2008《食具消毒柜安全和卫生要求》、《消毒技术规范》2002年版的相关要求；提供第三方检测机构出具的检验报告佐证本条参数； | 1150*500*1780 | 1 | 台
13 | 和面机 | 功率2.2KW，和面量25KG/次 | 800*480*900 | 1 | 台
14 | 不锈钢烟罩 | 烟罩主体采用201# 1.2mm不锈钢发纹贴塑板， 侧板、围板采用1.0mm不锈钢发纹贴塑板；配置滤油网，接油盒 | L*1200*450 | 6 | 米
15 | 镀锌背风管加管道 | 尺寸：500*500，技术参数：采用厚度1.0mm镀锌板制作；双面压筋加强处理；烟管内连接处用耐高温密封胶密封；暂按最长出屋顶考虑 | m | 10 | 米
16 | 净化器，风柜变径 | 采用厚度1·0镀锌板制作，双面压筋加强处理，烟管内连接处用耐高温密封胶密封 | 定制 | 4 | 个
17 | 镀锌弯头 | 尺寸：500*500，技术参数：采用厚度1.0mm镀锌板制作；双面压筋加强处理；烟管内连接处用耐高温密封胶密封；暂按最长出屋顶考虑 | 500*500 | 2 | 个
18 | 减震支架 | 技术参数：定制件：支架采用≥∠40不锈钢角钢*∠40不锈钢角钢制作；阻尼减震器、减震降噪，匹配抽排系统。 | 风机配套 | 1 | 套
19 | 油烟净化器 | 1、内部装有油类碰吸单元并联式工作，油烟经过净化器，通过静电电场的作用，将微小的油颗粒与气体进行电离荷电，带电的微小离子被吸附单元所收集，并流入和沉积到净化器的储油箱内；净化效率≥90%。 2、处理风量：≥16000m³/h； | 定制 | 1 | 台
20 | 专用离心风机 | 1、全镀锌板材质制造，基础防锈，外壳足厚1.0mm； 2、内部采用一体成型镀锌支架焊接固定； 3、外箱均为大尺寸检修门，拆卸方便，保养维修简易； 4、采用多翼式低噪音前倾风轮； | 定制 | 1 | 台
21 | 电机启动保护器 | 5.5KW/380V，技术参数：1、内配置空开、交流接触器、电动机综合保护器； 2、通过低电压启动高电压，能对风柜起到，缺相自动断电、启动电流过大时自动断电、漏电时自动断电。 | 5KW/380伏 | 1 | 台
22 | 出风口百叶 | 美观，可调节， | 500*500 | 1 | 台
23 | 四门不锈钢置物柜 | 1、面板采用201# 1.2mm不锈钢； 2、层板、侧板、围板、趟门面板均采用201# 1.0mm不锈钢制作；中置内层板； 3、面板及内层板板下均采用U型加强筋加固； 4、柜门采用滑轮滑动结构； 5、采用不锈钢重力脚做支撑立柱； 6、配置不锈钢可调脚，可调节高度。 | 1200*600*1800 | 1 | 台
24 | 10格保温取餐台 | 1、采用201# 1.2mm不锈钢板连接； 2、立柱采用Φ48* 1.2mm不锈钢管； 3、面板及层板板下均采用U型加强筋加固； 4、配置不锈钢可调脚，可调节高度； 5、优质发热管，配备高端温控器 | 1800*700*800 | 1 | 台
25 | 收残台 | 1、面板采用201# 1.2mm不锈钢； 2、层板、侧板、围板、趟门面板均采用201# 1.0mm不锈钢制作；中置内层板； 3、面板及内层板板下均采用U型加强筋加固； 4、柜门采用滑轮滑动结构； 5、采用不锈钢重力脚做支撑立柱； 6、配置不锈钢可调脚，可调节高度。 | 定制 | 1 | 台
26 | 普通工作台 | 1、面板及层板板下均采用U型加强筋加固，面板下加装15mm木工板； 2、采用φ48×1.0mm不锈钢管做支撑立柱； 3、配置不锈钢可调脚，可调节高度； | 1200*600*800 | 1 | 台
27 | 食品留样柜 | 1、制冷方式：直冷；产品尺寸：≥500*480*1300（mm）；温控类型：机械\数显；温度：+10℃～-1℃； 2、电源：220V50Hz，功率：≤800W；门数：玻璃单门 | 530*490*1350 | 1 | 台
28 | 开水器 | 25L，技术参数：电压:380V/220V；功率≤3KW；产水量≥25(L/h)； 内胆采用304不锈钢板材制作、厚度≥0.8mm；本机设有缺水断电装置,有效保护电热管。 | 按要求 | 1 | 台
29 | 燃气热水器 | 16升变频恒温全触屏灰色 华美/百威显示，裕祥风机，短六排1.8公斤无氧铜水箱，百威/坚创比例阀，托圣斯风压开关，瀚燊水流传感器，全盖泡沫纸箱，配烟管， | 16L | 1 | 台
30 | 合计
备注：采购物品单价包含物品采购、运输、安装、税金等全部费用