## 总表
附件：
重庆市江津区水力发电有限公司
水电站自动化系统技改物资采购清单
单价：元
序号 | 名 称 | 单位 | 数量 | 单价 | 总价 | 备注
1 | 七孔子车间 | 套 | 1
2 | 清溪沟车间 | 套 | 1
3 | 石板岚垭车间 | 套 | 1
4 | 竹林沟车间 | 套 | 1
其它
| 技术服务费 | 项 | 1
| 运输保险费 | 项 | 1
合计
| 大写 | 人民币
联系人：
联系电话：
报价单位：
日期：

## 七孔子
七孔子车间自动化系统技改物资采购清单
单位：元
序号 | 设备名称 | 型号/版本 | 单位 | 数量 | 单价 | 总价 | 备注
1 | 发电机差动保护 | 与自动化系统匹配 | 台 | 1
2 | 发电机后备保护 | 与自动化系统匹配 | 台 | 1
3 | 主变低后备保护 | 与自动化系统匹配 | 台 | 1
4 | 触摸屏 | MT6100I 10.4” | 台 | 1
5 | 通讯管理机 | DA-681-I-SP-XPE 1G处理器/512M内存/6网12串，DC220V | 台 | 1
6 | 交流采样表 | 100V，5A，DC220V，与自动化系统PLC匹配 | 台 | 2
7 | 有功变送器 | BD-4P 5A/100V 0.5级 (DC220V供电) 双路4-12-20mA输出,可变送正负有功功率。 | 台 | 1
8 | 无功变送器 | BD-4Q 5A/100V 0.5级 (DC220V供电) 双路4-12-20mA输出,可变送正负无功功率。 | 台 | 1
9 | 电压变送器 | BD-4V3 0-120V(DC220V供电)0.5级，A、B、C三路电压4-20mA输出 | 台 | 2
10 | GPS | 与自动化系统PLC匹配、北斗系统 | 台 | 1
11 | HZ3000 | 升级上位机监控系统 | 台 | 1
12 | 监控电脑 | 与HZ3000运行要求相匹配 | 套 | 2
合计

## 清溪沟
清溪沟车间自动化系统技改物资采购清单
单位：元
序号 | 设备名称 | 型号/版本 | 单位 | 数量 | 单价 | 总价 | 备注
1 | GPS | 与自动化系统PLC匹配、北斗系统 | 台 | 1
2 | 交流采样表 | 100V，5A，DC220V，与自动化系统PLC匹配 | 台 | 2
3 | 通讯管理机 | 上传电站数据到集控中心 | 台 | 1
4 | HZ3000 | 升级上位机监控系统 | 套 | 1
5 | 监控电脑 | 与HZ3000运行要求相匹配 | 套 | 2
合计

## 石板岚垭
石板岚垭车间自动化系统技改物资采购清单
单位：元
序号 | 设备名称 | 型号/版本 | 单位 | 数量 | 单价 | 总价 | 备注
1 | GPS | 与自动化系统PLC匹配、北斗系统 | 台 | 1
2 | 交流采样表 | 100V，5A，DC220V，与自动化系统PLC匹配 | 台 | 2
3 | 直流监控模块 | EMU10 | 台 | 1
4 | 通讯管理机 | 上传电站数据到集控中心 | 台 | 1
5 | HZ3000 | 升级上位机监控系统 | 套 | 1
6 | 监控电脑 | 与HZ3000运行要求相匹配 | 套 | 2
合计

## 竹林沟
竹林沟车间自动化系统技改物资采购清单
单位：元
序号 | 设备名称 | 型号/版本 | 单位 | 数量 | 单价 | 总价 | 备注
1 | GPS | 与自动化系统PLC匹配、北斗系统 | 台 | 1
2 | 交流采样表 | 100V，5A，DC220V，与自动化系统PLC匹配 | 台 | 2
3 | 直流监控模块 | EMU10 | 台 | 1
4 | 主变低后备保护器 | 与自动化系统匹配 | 台 | 1
5 | 通讯管理机 | 上传电站数据到集控中心 | 台 | 1
6 | HZ3000 | 升级上位机监控系统 | 套 | 1
7 | 监控电脑 | 与HZ3000运行要求相匹配 | 套 | 2
合计