## Sheet1
“阿里云仓”仓储设备采购清单
编号 | 设备名称 | 设备型号及参数详情 | 单价/元 | 数量 | 合计/元 | 参考图例
1 | 封箱机 | LH5050(1850*855mm)；电源电压:AC220V 50HZ 封箱速度:22 米/分钟 传动方式:左右皮带传动 最大封箱尺寸(长*宽*高):L∞-W500mm-H500mm 最小封箱尺寸(长*宽*高):L150mm-W110mm-H100mm 工作台面高度:570mm-800mm 机械外形尺寸:1850mm-855mm-(1100-1750mm) 胶带尺寸:45mm-60mm-75mm(择一使用) 封箱胶带:牛皮纸胶带 BOPP 胶带驱动电机:专用加大减速电机 2 个 机器性能:人工折合，高和宽人工调整定位， 自动适时输送，上下同时自动封箱 | 6800 | 6 | 40800
2 | 动力输送线 | 25米；尺寸规格 L25000*W800*H650-800 机身 4080 铝型材 厚度 1.5T 机架 4040 铝型材 厚度 1.5T 托盘 1.2 镀锌板加筋 镀锌滚筒五轮驱动，PVC 白色皮带，2T，1500 瓦电机， 变频器调速，底部防滑加大脚杯，电箱带漏保。 | 48000 | 2 | 96000
3 | 贴标机 | LH6050(1630*900*1470mm)；电源:220V50/60HZ 功率:120W 贴单速度:35m/分钟 50-100 贴贴单精度:±2mm(不含产品误差) 适用产品:L(长)130-800mm*W(宽) 73-600mm*H(高)1-600mm 适用面单:73*130100*180 输送高度:650-800mm 可升降 适用:纸箱、纸板、开纸、袋子、气泡袋、信封袋等等 机器尺寸:1630*900*1470mm | 18500 | 4 | 74000
4 | 叉车（油车） | 叉重3.5吨（二手） | 35000 | 1 | 35000
5 | 叉车（电车） | 叉重3.5吨 | 91800 | 1 | 91800
6 | 操作台 | 不锈钢/尺寸:180*80*80cm；台面厚1.2 | 1500 | 30 | 45000
7 | 塑料托盘 | 1200*1000*160mm(承重100公斤） | 100 | 800 | 80000
8 | 打单机 | 汉印R42X快递单打印机 | 860 | 4 | 3440
9 | 地牛手动叉车 | 载重3吨；货叉外宽685/560mm；货叉长度1150mm | 1300 | 3 | 3900
10 | 全自动液压电动地牛托盘车 | 载重3吨；货叉外 宽685/560mm；货叉长度 1150mm | 5600 | 2 | 11200
11 | 电子叉车称手动液压搬运车 | 载重3吨；货叉外 宽685/560mm；货叉长度 1150mm，带称重 | 2000 | 1 | 2000
总计 |  |  |  |  | 483140
备注：以上报价，含税费（专票）、运费、安装费、一年质保，送货地址：重庆市江津区珞璜工业园中兴大道