## 道闸、监控
四面山景区停车场及配套设施升级改造项目限价清单
1、东门车库以及2号停车场道闸
序号 | 项目名称 | 项目特征 | 计量单位 | 工程量 | 综合单价 | 合价 | 备注
1 | 道闸 | 采用一体化机芯，平行齿轮减速连杆传动，传动平稳、效率高 侧贴式安装，安装方便、结构紧凑 齿轮碳钢材质，淬火处理工艺，抗磨损、抗冲击，寿命长 直流无刷电机、输出力矩大、体积小，噪音低，精确智能控制 支持遇阻反弹，开优先保护功能 直流变频控制，快速抬杆慢速落杆，运行平稳 事件日志记录、方便操作追踪 支持红外，地感，雷达等多种防砸 支持故障码数码管检测，日志记录、丰富状态指示，故障码数码管显示、问题定位快捷、方便维护 手动开闸功能：停电时可转动手轮，使道闸保持开状态 接口参数 开/关到位输出接口：各1组 开/关/停控制信号接口：各1组 红外/地感防砸信号接口：1组 485控制接口：1组 一般规范 杆子类型：直杆 道闸系列：四系列 工作温度和湿度：-30~70 °C 尺寸(mm)：370*262*1060 防护等级：IP54 工作电压：AC220V 电机类型：直流无刷 运行噪声：60分贝 电机功率：250W 运行速度：3s 机箱材质：冷轧钢 | 台 | 5 | 3864.6 | 19323 | 3米直杆
2 | 雷达 | 采用79GHz MMIC技术，分辨率更高，检测更稳定； 雷达检测距离可调，检测宽度可调，操作方便，通用性强； 无需学习背景，适应更多复杂现场环境； 采用先进的信号处理技术，可稳定检测到行人和车辆，有效防止“砸车、砸人”事故的发生。 采用LED灯指示雷达工作状态，状态更直观。 自动记录雷达的配置参数，断电重启后可恢复至之前的工作状态； 环境适应性强，检测性能不受电磁干扰、光照、灰尘、雨雪等外界环境影响。 具备检测车和人功能，支持单人过滤。 | 个 | 5 | 552.0615 | 2760.3075
3 | 出入口抓拍机 | 集成度高：集摄像机、护罩、LED补光灯、镜头于一体，，有效节省施工布线成本； 调试方便：采用3.1-6mm电动变焦镜头，支持软件自动调焦，调试更加方便，场景适应性更广 接口丰富：丰富的控制接口，可直接控制道闸开/关，支持外接报警设备、LED显示屏、音频输入输出等 | 台 | 4 | 2034 | 8136
4 | 立柱冷轧板 | 立柱直径：60mm 1.3米处可安装一体机 0.5米处可安装“四行LED显示屏” | 个 | 4 | 568.2431 | 2272.9724
5 | 出入口显示屏 | 双基色显示 | 块 | 4 | 2001.23 | 8004.92
6 | 管理终端 | 双千兆网卡，支持网络容错以及双网络IP设定、双网隔离等应用 | 台 | 1 | 3521.08 | 3521.08
7 | 8口交换机 | 1个10/100/1000M 上联光口，8个10/100/1000M 下联电口，UDP线速不卡不顿，5V-21V宽压馈电，高达75℃宽温。 | 台 | 1 | 237.3 | 237.3
8 | 光模块 | 1000BASE-LX mini GBIC转换模块（1310nm），10km | 颗 | 1 | 203.4 | 203.4
9 | 单口宽温光端机 | 1个10/100/1000M自适用以太网口 -40℃ ~ 75 ℃的宽广工作温度范围，适合严苛温度条件的工业环境下应用 全部网口、电源口采用先进的桥式自愈多级防雷设计，符合EN61000-4-2~EN61000-4-6系列国际防护标准 采用坚固耐用厚度达5mm的高强度铝外壳，满足IP40防护等级 电磁兼容性符合工业4级标准，适用于各种电磁环境恶劣场合 极宽的极限工作温度范围，能在-45℃ ~ 75 ℃极宽的温度下长期稳定运行 采用沉金PCB板，具备抗氧化能力强，过流能力强、长期稳定性高的特点，适合恶劣环境使用 支持多种网络管理方式，如：SNMP，Web浏览器，Telnet和RS232控制台管理 支持丰富的网管功能如：802.1Q VLAN、802.1p QoS、IGMP静态组播、端口聚合、端口镜像，端口配置、RSTP、MR-Ring、访问控制、远程监控、端口统计、网络诊断等 所有端口均支持无阻塞、全线速的转发，提供强劲的数据处理能力 极宽的供电范围，支持9V~56V的供电，无需定制即可满足12V/24V/48V等多种供电环境 标准：IEEE802.3、IEEE802.3u、IEEE802.3x、IEEE802.3z 等 支持优先级队列，提供服务质量保证QoS 支持IEEE802.3x全双工流量控制/半双工背压式流量控制 支持IEEE802.1Q VLAN设置，支持流量控制，有效抑制广播风暴 电口自适应10M/100/1000M，电口具备自动MDI/MDIX识别和翻转,自适应全双工/半双工功能。 | 台 | 1 | 253.12 | 253.12
10 | PE管 | 2.0 | 米 | 500 | 2.1357 | 1067.85
11 | 安全岛建设 | 按需定制 | 项 | 2 | 1130 | 2260
12 | 地面挖沟 | 按需定制 | 米 | 300 | 33.9 | 10170
13 | 网线 | 支持千兆以太网信号传输。 • 无氧铜芯，直流电阻小，信号衰减小。 • PVC护套，耐磨、抗拉强度高。 • 阻燃线缆，有国缆检验中心测试报告。 • 均匀双绞结构，有效降低干扰，确保信号传输质量。 • 符合RoHS 2.0 和Reach认证。 • 产品性能稳定，有国缆检验中心测试报告。 | 米 | 50 | 2.8815 | 144.075
14 | 光缆 | 规格:12芯光纤线 | 米 | 500 | 2.599 | 1299.5
15 | 导轨终端盒 | FC-4口 | 个 | 1 | 58.76 | 58.76
16 | 机架式终端盒 | 12芯 | 个 | 1 | 118.65 | 118.65
17 | 电源线 | RVV2*2.5 | 米 | 500 | 5.0059 | 2502.95
18 | 开槽 | 按需定制 | 米 | 30 | 29.832 | 894.96
19 | 辅材 | 水泥、石粉、波纹管、防水胶带、扎带、尾纤、水晶头、跳线等 | 项 | 1 | 1130 | 1130
20 | 网线铺设 | 按需定制 | 米 | 50 | 2.26 | 113
21 | 光缆铺设 | 按需定制 | 米 | 500 | 2.26 | 1130
22 | 电源线铺设 | 按需定制 | 米 | 500 | 2.26 | 1130
23 | 安装调试 | 按需定制 | 项 | 1 | 4996.86 | 4996.86
24 | 小计 |  |  |  |  | 71728.7049
2、大洪海临时停车场以及1号停车场道闸
序号 | 项目名称 | 项目特征 | 单位 | 数量 | 综合单价 | 合价 | 备注
1 | 道闸 | 采用一体化机芯，平行齿轮减速连杆传动，传动平稳、效率高 侧贴式安装，安装方便、结构紧凑 齿轮碳钢材质，淬火处理工艺，抗磨损、抗冲击，寿命长 直流无刷电机、输出力矩大、体积小，噪音低，精确智能控制 支持遇阻反弹，开优先保护功能 直流变频控制，快速抬杆慢速落杆，运行平稳 事件日志记录、方便操作追踪 支持红外，地感，雷达等多种防砸 支持故障码数码管检测，日志记录、丰富状态指示，故障码数码管显示、问题定位快捷、方便维护 手动开闸功能：停电时可转动手轮，使道闸保持开状态 接口参数 开/关到位输出接口：各1组 开/关/停控制信号接口：各1组 红外/地感防砸信号接口：1组 485控制接口：1组 一般规范 杆子类型：直杆 道闸系列：四系列 工作温度和湿度：-30~70 °C 尺寸(mm)：370*262*1060 防护等级：IP54 工作电压：AC220V 电机类型：直流无刷 运行噪声：60分贝 电机功率：250W 运行速度：3s 机箱材质：冷轧钢 | 台 | 5 | 3864.6 | 19323
2 | 雷达 | 采用79GHz MMIC技术，分辨率更高，检测更稳定； 雷达检测距离可调，检测宽度可调，操作方便，通用性强； 无需学习背景，适应更多复杂现场环境； 采用先进的信号处理技术，可稳定检测到行人和车辆，有效防止“砸车、砸人”事故的发生。 采用LED灯指示雷达工作状态，状态更直观。 自动记录雷达的配置参数，断电重启后可恢复至之前的工作状态； 环境适应性强，检测性能不受电磁干扰、光照、灰尘、雨雪等外界环境影响。 具备检测车和人功能，支持单人过滤。 | 个 | 5 | 552.0615 | 2760.3075
3 | 出入口抓拍机 | 集成度高：集摄像机、护罩、LED补光灯、镜头于一体，，有效节省施工布线成本； 调试方便：采用3.1-6mm电动变焦镜头，支持软件自动调焦，调试更加方便，场景适应性更广 接口丰富：丰富的控制接口，可直接控制道闸开/关，支持外接报警设备、LED显示屏、音频输入输出等 | 台 | 2 | 2034 | 4068
4 | 立柱冷轧板 | 立柱直径：60mm 1.3米处可安装一体机 0.5米处可安装“四行LED显示屏” | 个 | 2 | 568.2431 | 1136.4862
5 | 出入口显示屏 | 双基色显示 | 块 | 2 | 2001.23 | 4002.46
6 | 管理终端 | 双千兆网卡，支持网络容错以及双网络IP设定、双网隔离等应用 | 台 | 1 | 3521.08 | 3521.08
7 | 8口交换机 | 1个10/100/1000M 上联光口，8个10/100/1000M 下联电口，UDP线速不卡不顿，5V-21V宽压馈电，高达75℃宽温。 | 台 | 1 | 237.3 | 237.3
| 光模块 | 1000BASE-LX mini GBIC转换模块（1310nm），10km | 颗 | 1 | 203.4 | 203.4
| 单口宽温光端机 | 1个10/100/1000M自适用以太网口 -40℃ ~ 75 ℃的宽广工作温度范围，适合严苛温度条件的工业环境下应用 全部网口、电源口采用先进的桥式自愈多级防雷设计，符合EN61000-4-2~EN61000-4-6系列国际防护标准 采用坚固耐用厚度达5mm的高强度铝外壳，满足IP40防护等级 电磁兼容性符合工业4级标准，适用于各种电磁环境恶劣场合 极宽的极限工作温度范围，能在-45℃ ~ 75 ℃极宽的温度下长期稳定运行 采用沉金PCB板，具备抗氧化能力强，过流能力强、长期稳定性高的特点，适合恶劣环境使用 支持多种网络管理方式，如：SNMP，Web浏览器，Telnet和RS232控制台管理 支持丰富的网管功能如：802.1Q VLAN、802.1p QoS、IGMP静态组播、端口聚合、端口镜像，端口配置、RSTP、MR-Ring、访问控制、远程监控、端口统计、网络诊断等 所有端口均支持无阻塞、全线速的转发，提供强劲的数据处理能力 极宽的供电范围，支持9V~56V的供电，无需定制即可满足12V/24V/48V等多种供电环境 标准：IEEE802.3、IEEE802.3u、IEEE802.3x、IEEE802.3z 等 支持优先级队列，提供服务质量保证QoS 支持IEEE802.3x全双工流量控制/半双工背压式流量控制 支持IEEE802.1Q VLAN设置，支持流量控制，有效抑制广播风暴 电口自适应10M/100/1000M，电口具备自动MDI/MDIX识别和翻转,自适应全双工/半双工功能。 | 台 | 1 | 253.12 | 253.12
| 光缆 | 规格:24芯光纤线 | 米 | 100 | 2.599 | 259.9
| 导轨终端盒 | FC-4口 | 个 | 1 | 58.76 | 58.76
| 机架式终端盒 | 24芯 | 个 | 1 | 118.65 | 118.65
8 | 安全岛建设 | 按需定制 | 项 | 1 | 1130 | 1000
9 | 地面挖沟 | 按需定制 | 米 | 100 | 33.9 | 3390
10 | PE管 | 2.0 | 米 | 100 | 2.1357 | 213.57
11 | 网线 | 支持千兆以太网信号传输。 • 无氧铜芯，直流电阻小，信号衰减小。 • PVC护套，耐磨、抗拉强度高。 • 阻燃线缆，有国缆检验中心测试报告。 • 均匀双绞结构，有效降低干扰，确保信号传输质量。 • 符合RoHS 2.0 和Reach认证。 • 产品性能稳定，有国缆检验中心测试报告。 | 米 | 20 | 2.8815 | 57.63
12 | 电源线 | RVV2*2.5 | 米 | 100 | 5.0059 | 500.59
13 | 开槽 | 按需定制 | 米 | 20 | 29.832 | 596.64
14 | 辅材 | 水泥、石粉、波纹管、防水胶带、扎带、尾纤、水晶头、跳线等 | 项 | 1 | 1130 | 1130
15 | 网线铺设 | 按需定制 | 米 | 20 | 2.26 | 45.2
16 | 电源线铺设 | 按需定制 | 米 | 100 | 2.26 | 226
17 | 安装调试 | 按需定制 | 项 | 1 | 3904.9 | 3904.9
18 | 小计 |  |  |  |  | 47006.9937
3、王爷庙停车场道闸
序号 | 项目名称 | 项目特征 | 单位 | 数量 | 综合单价 | 合价 | 备注
1 | 道闸 | 采用一体化机芯，平行齿轮减速连杆传动，传动平稳、效率高 侧贴式安装，安装方便、结构紧凑 齿轮碳钢材质，淬火处理工艺，抗磨损、抗冲击，寿命长 直流无刷电机、输出力矩大、体积小，噪音低，精确智能控制 支持遇阻反弹，开优先保护功能 直流变频控制，快速抬杆慢速落杆，运行平稳 事件日志记录、方便操作追踪 支持红外，地感，雷达等多种防砸 支持故障码数码管检测，日志记录、丰富状态指示，故障码数码管显示、问题定位快捷、方便维护 手动开闸功能：停电时可转动手轮，使道闸保持开状态 接口参数 开/关到位输出接口：各1组 开/关/停控制信号接口：各1组 红外/地感防砸信号接口：1组 485控制接口：1组 一般规范 杆子类型：直杆 道闸系列：四系列 工作温度和湿度：-30~70 °C 尺寸(mm)：370*262*1060 防护等级：IP54 工作电压：AC220V 电机类型：直流无刷 运行噪声：60分贝 电机功率：250W 运行速度：3s 机箱材质：冷轧钢 | 台 | 3 | 3864.6 | 11593.8
2 | 雷达 | 采用79GHz MMIC技术，分辨率更高，检测更稳定； 雷达检测距离可调，检测宽度可调，操作方便，通用性强； 无需学习背景，适应更多复杂现场环境； 采用先进的信号处理技术，可稳定检测到行人和车辆，有效防止“砸车、砸人”事故的发生。 采用LED灯指示雷达工作状态，状态更直观。 自动记录雷达的配置参数，断电重启后可恢复至之前的工作状态； 环境适应性强，检测性能不受电磁干扰、光照、灰尘、雨雪等外界环境影响。 具备检测车和人功能，支持单人过滤。 | 个 | 3 | 552.0615 | 1656.1845
3 | 出入口抓拍机 | 集成度高：集摄像机、护罩、LED补光灯、镜头于一体，，有效节省施工布线成本； 调试方便：采用3.1-6mm电动变焦镜头，支持软件自动调焦，调试更加方便，场景适应性更广 接口丰富：丰富的控制接口，可直接控制道闸开/关，支持外接报警设备、LED显示屏、音频输入输出等 | 台 | 2 | 2034 | 4068
4 | 立柱冷轧板 | 立柱直径：60mm 1.3米处可安装一体机 0.5米处可安装“四行LED显示屏” | 个 | 2 | 568.2431 | 1136.4862
5 | 出入口显示屏 | 双基色显示 | 块 | 2 | 2001.23 | 4002.46
6 | 管理终端 | 双千兆网卡，支持网络容错以及双网络IP设定、双网隔离等应用 | 台 | 1 | 3521.08 | 3521.08
7 | 8口交换机 | 1个10/100/1000M 上联光口，8个10/100/1000M 下联电口，UDP线速不卡不顿，5V-21V宽压馈电，高达75℃宽温。 | 台 | 1 | 237.3 | 237.3
| 光模块 | 1000BASE-LX mini GBIC转换模块（1310nm），10km | 颗 | 1 | 203.4 | 203.4
| 单口宽温光端机 | 1个10/100/1000M自适用以太网口 -40℃ ~ 75 ℃的宽广工作温度范围，适合严苛温度条件的工业环境下应用 全部网口、电源口采用先进的桥式自愈多级防雷设计，符合EN61000-4-2~EN61000-4-6系列国际防护标准 采用坚固耐用厚度达5mm的高强度铝外壳，满足IP40防护等级 电磁兼容性符合工业4级标准，适用于各种电磁环境恶劣场合 极宽的极限工作温度范围，能在-45℃ ~ 75 ℃极宽的温度下长期稳定运行 采用沉金PCB板，具备抗氧化能力强，过流能力强、长期稳定性高的特点，适合恶劣环境使用 支持多种网络管理方式，如：SNMP，Web浏览器，Telnet和RS232控制台管理 支持丰富的网管功能如：802.1Q VLAN、802.1p QoS、IGMP静态组播、端口聚合、端口镜像，端口配置、RSTP、MR-Ring、访问控制、远程监控、端口统计、网络诊断等 所有端口均支持无阻塞、全线速的转发，提供强劲的数据处理能力 极宽的供电范围，支持9V~56V的供电，无需定制即可满足12V/24V/48V等多种供电环境 标准：IEEE802.3、IEEE802.3u、IEEE802.3x、IEEE802.3z 等 支持优先级队列，提供服务质量保证QoS 支持IEEE802.3x全双工流量控制/半双工背压式流量控制 支持IEEE802.1Q VLAN设置，支持流量控制，有效抑制广播风暴 电口自适应10M/100/1000M，电口具备自动MDI/MDIX识别和翻转,自适应全双工/半双工功能。 | 台 | 1 | 253.12 | 253.12
9 | PE管 | 2.0 | 米 | 30 | 2.1357 | 64.071
10 | 网线 | 支持千兆以太网信号传输。 • 无氧铜芯，直流电阻小，信号衰减小。 • PVC护套，耐磨、抗拉强度高。 • 阻燃线缆，有国缆检验中心测试报告。 • 均匀双绞结构，有效降低干扰，确保信号传输质量。 • 符合RoHS 2.0 和Reach认证。 • 产品性能稳定，有国缆检验中心测试报告。 | 米 | 30 | 2.8815 | 86.445
11 | 电源线 | RVV2*2.5 | 米 | 30 | 5.0059 | 150.177
12 | 开槽 | 按需定制 | 米 | 15 | 29.832 | 447.48
13 | 网线铺设 | 按需定制 | 米 | 30 | 2.26 | 67.8
14 | 电源线铺设 | 按需定制 | 米 | 30 | 2.26 | 67.8
15 | 辅材 | 水泥、石粉、波纹管、防水胶带、扎带、尾纤、水晶头、跳线等 | 项 | 1 | 565 | 565
16 | 安装调试 | 按需定制 | 项 | 1 | 2661.21 | 2661.21
17 | 小计 |  |  |  |  | 30781.8137
4、文家寨停车场道闸
序号 | 项目名称 | 项目特征 | 单位 | 数量 | 综合单价 | 合价 | 备注
1 | 道闸 | 采用一体化机芯，平行齿轮减速连杆传动，传动平稳、效率高 侧贴式安装，安装方便、结构紧凑 齿轮碳钢材质，淬火处理工艺，抗磨损、抗冲击，寿命长 直流无刷电机、输出力矩大、体积小，噪音低，精确智能控制 支持遇阻反弹，开优先保护功能 直流变频控制，快速抬杆慢速落杆，运行平稳 事件日志记录、方便操作追踪 支持红外，地感，雷达等多种防砸 支持故障码数码管检测，日志记录、丰富状态指示，故障码数码管显示、问题定位快捷、方便维护 手动开闸功能：停电时可转动手轮，使道闸保持开状态 接口参数 开/关到位输出接口：各1组 开/关/停控制信号接口：各1组 红外/地感防砸信号接口：1组 485控制接口：1组 一般规范 杆子类型：直杆 道闸系列：四系列 工作温度和湿度：-30~70 °C 尺寸(mm)：370*262*1060 防护等级：IP54 工作电压：AC220V 电机类型：直流无刷 运行噪声：60分贝 电机功率：250W 运行速度：3s 机箱材质：冷轧钢 | 台 | 3 | 3864.6 | 11593.8
2 | 雷达 | 采用79GHz MMIC技术，分辨率更高，检测更稳定； 雷达检测距离可调，检测宽度可调，操作方便，通用性强； 无需学习背景，适应更多复杂现场环境； 采用先进的信号处理技术，可稳定检测到行人和车辆，有效防止“砸车、砸人”事故的发生。 采用LED灯指示雷达工作状态，状态更直观。 自动记录雷达的配置参数，断电重启后可恢复至之前的工作状态； 环境适应性强，检测性能不受电磁干扰、光照、灰尘、雨雪等外界环境影响。 具备检测车和人功能，支持单人过滤。 | 个 | 3 | 552.0615 | 1656.1845
3 | 出入口抓拍机 | 集成度高：集摄像机、护罩、LED补光灯、镜头于一体，，有效节省施工布线成本； 调试方便：采用3.1-6mm电动变焦镜头，支持软件自动调焦，调试更加方便，场景适应性更广 接口丰富：丰富的控制接口，可直接控制道闸开/关，支持外接报警设备、LED显示屏、音频输入输出等 | 台 | 1 | 2034 | 2034
4 | 立柱冷轧板 | 立柱直径：60mm 1.3米处可安装一体机 0.5米处可安装“四行LED显示屏” | 个 | 1 | 568.2431 | 568.2431
5 | 出入口显示屏 | 双基色显示 | 块 | 1 | 2001.23 | 2001.23
6 | 管理终端 | 双千兆网卡，支持网络容错以及双网络IP设定、双网隔离等应用 | 台 | 1 | 3521.08 | 3521.08
7 | 8口交换机 | 1个10/100/1000M 上联光口，8个10/100/1000M 下联电口，UDP线速不卡不顿，5V-21V宽压馈电，高达75℃宽温。 | 台 | 1 | 237.3 | 237.3
8 | 光模块 | 1000BASE-LX mini GBIC转换模块（1310nm），10km | 颗 | 1 | 203.4 | 203.4
9 | 安全岛建设 | 按需定制 | 项 | 1 | 1130 | 1130
10 | 开槽 | 按需定制 | 米 | 10 | 29.832 | 298.32
11 | PE管 | 2.0 | 米 | 10 | 2.1357 | 21.357
12 | 网线 | 支持千兆以太网信号传输。 • 无氧铜芯，直流电阻小，信号衰减小。 • PVC护套，耐磨、抗拉强度高。 • 阻燃线缆，有国缆检验中心测试报告。 • 均匀双绞结构，有效降低干扰，确保信号传输质量。 • 符合RoHS 2.0 和Reach认证。 • 产品性能稳定，有国缆检验中心测试报告。 | 米 | 10 | 2.8815 | 28.815
13 | 电源线 | RVV2*2.5 | 米 | 10 | 5.0059 | 50.059
14 | 辅材 | 水泥、石粉、波纹管、防水胶带、扎带、尾纤、水晶头、跳线等 | 项 | 1 | 565 | 565
15 | 网线铺设 | 按需定制 | 米 | 10 | 2.26 | 22.6
16 | 电源线铺设 | 按需定制 | 米 | 10 | 2.26 | 22.6
17 | 安装调试 | 按需定制 | 项 | 1 | 2318.29 | 2318.29
18 | 小计 |  |  |  |  | 26272.2786
5、土地岩停车场道闸
序号 | 项目名称 | 项目特征 | 单位 | 数量 | 综合单价 | 合价 | 备注
1 | 道闸 | 采用一体化机芯，平行齿轮减速连杆传动，传动平稳、效率高 侧贴式安装，安装方便、结构紧凑 齿轮碳钢材质，淬火处理工艺，抗磨损、抗冲击，寿命长 直流无刷电机、输出力矩大、体积小，噪音低，精确智能控制 支持遇阻反弹，开优先保护功能 直流变频控制，快速抬杆慢速落杆，运行平稳 事件日志记录、方便操作追踪 支持红外，地感，雷达等多种防砸 支持故障码数码管检测，日志记录、丰富状态指示，故障码数码管显示、问题定位快捷、方便维护 手动开闸功能：停电时可转动手轮，使道闸保持开状态 接口参数 开/关到位输出接口：各1组 开/关/停控制信号接口：各1组 红外/地感防砸信号接口：1组 485控制接口：1组 一般规范 杆子类型：直杆 道闸系列：四系列 工作温度和湿度：-30~70 °C 尺寸(mm)：370*262*1060 防护等级：IP54 工作电压：AC220V 电机类型：直流无刷 运行噪声：60分贝 电机功率：250W 运行速度：3s 机箱材质：冷轧钢 | 台 | 2 | 3864.6 | 7729.2
2 | 雷达 | 采用79GHz MMIC技术，分辨率更高，检测更稳定； 雷达检测距离可调，检测宽度可调，操作方便，通用性强； 无需学习背景，适应更多复杂现场环境； 采用先进的信号处理技术，可稳定检测到行人和车辆，有效防止“砸车、砸人”事故的发生。 采用LED灯指示雷达工作状态，状态更直观。 自动记录雷达的配置参数，断电重启后可恢复至之前的工作状态； 环境适应性强，检测性能不受电磁干扰、光照、灰尘、雨雪等外界环境影响。 具备检测车和人功能，支持单人过滤。 | 个 | 2 | 552.0615 | 1104.123
3 | 辅材 | 水泥、石粉、波纹管、防水胶带、扎带、尾纤、水晶头、跳线等 | 项 | 1 | 226 | 226
4 | 安装调试 | 按需定制 | 项 | 1 | 1092.45 | 1092.45
5 | 小计 |  |  |  |  | 10151.773
6、花果山停车场道闸
序号 | 项目名称 | 项目特征 | 单位 | 数量 | 综合单价 | 合价 | 备注
1 | 道闸 | 采用一体化机芯，平行齿轮减速连杆传动，传动平稳、效率高 侧贴式安装，安装方便、结构紧凑 齿轮碳钢材质，淬火处理工艺，抗磨损、抗冲击，寿命长 直流无刷电机、输出力矩大、体积小，噪音低，精确智能控制 支持遇阻反弹，开优先保护功能 直流变频控制，快速抬杆慢速落杆，运行平稳 事件日志记录、方便操作追踪 支持红外，地感，雷达等多种防砸 支持故障码数码管检测，日志记录、丰富状态指示，故障码数码管显示、问题定位快捷、方便维护 手动开闸功能：停电时可转动手轮，使道闸保持开状态 接口参数 开/关到位输出接口：各1组 开/关/停控制信号接口：各1组 红外/地感防砸信号接口：1组 485控制接口：1组 一般规范 杆子类型：直杆 道闸系列：四系列 工作温度和湿度：-30~70 °C 尺寸(mm)：370*262*1060 防护等级：IP54 工作电压：AC220V 电机类型：直流无刷 运行噪声：60分贝 电机功率：250W 运行速度：3s 机箱材质：冷轧钢 | 台 | 3 | 3864.6 | 11593.8 | 3米直杆2根，5米栅栏杆1根（黄色）
2 | 雷达 | 采用79GHz MMIC技术，分辨率更高，检测更稳定； 雷达检测距离可调，检测宽度可调，操作方便，通用性强； 无需学习背景，适应更多复杂现场环境； 采用先进的信号处理技术，可稳定检测到行人和车辆，有效防止“砸车、砸人”事故的发生。 采用LED灯指示雷达工作状态，状态更直观。 自动记录雷达的配置参数，断电重启后可恢复至之前的工作状态； 环境适应性强，检测性能不受电磁干扰、光照、灰尘、雨雪等外界环境影响。 具备检测车和人功能，支持单人过滤。 | 个 | 3 | 552.0615 | 1656.1845
3 | 安全岛建设 | 按需定制 | 项 | 1 | 1130 | 1130
4 | 安全岛、设备拆除 | 按需定制 | 项 | 1 | 1356 | 1356
5 | 辅材 | 水泥、石粉、波纹管、防水胶带、扎带、尾纤、水晶头、跳线等 | 项 | 1 | 565 | 565
6 | 安装调试 | 按需定制 | 项 | 1 | 1688.45 | 1688.45
7 | 小计 |  |  |  |  | 17989.4345
7、北门停车场道闸
序号 | 项目名称 | 项目特征 | 单位 | 数量 | 综合单价 | 合价 | 备注
1 | 道闸 | 采用一体化机芯，平行齿轮减速连杆传动，传动平稳、效率高 侧贴式安装，安装方便、结构紧凑 齿轮碳钢材质，淬火处理工艺，抗磨损、抗冲击，寿命长 直流无刷电机、输出力矩大、体积小，噪音低，精确智能控制 支持遇阻反弹，开优先保护功能 直流变频控制，快速抬杆慢速落杆，运行平稳 事件日志记录、方便操作追踪 支持红外，地感，雷达等多种防砸 支持故障码数码管检测，日志记录、丰富状态指示，故障码数码管显示、问题定位快捷、方便维护 手动开闸功能：停电时可转动手轮，使道闸保持开状态 接口参数 开/关到位输出接口：各1组 开/关/停控制信号接口：各1组 红外/地感防砸信号接口：1组 485控制接口：1组 一般规范 杆子类型：直杆 道闸系列：四系列 工作温度和湿度：-30~70 °C 尺寸(mm)：370*262*1060 防护等级：IP54 工作电压：AC220V 电机类型：直流无刷 运行噪声：60分贝 电机功率：250W 运行速度：3s 机箱材质：冷轧钢 | 台 | 3 | 3864.6 | 11593.8 | 3米直杆2根，6米直杆一根（含立柱）
2 | 雷达 | 采用79GHz MMIC技术，分辨率更高，检测更稳定； 雷达检测距离可调，检测宽度可调，操作方便，通用性强； 无需学习背景，适应更多复杂现场环境； 采用先进的信号处理技术，可稳定检测到行人和车辆，有效防止“砸车、砸人”事故的发生。 采用LED灯指示雷达工作状态，状态更直观。 自动记录雷达的配置参数，断电重启后可恢复至之前的工作状态； 环境适应性强，检测性能不受电磁干扰、光照、灰尘、雨雪等外界环境影响。 具备检测车和人功能，支持单人过滤。 | 个 | 3 | 552.0615 | 1656.1845
3 | 出入口显示屏 | 双基色显示 | 块 | 1 | 2001.23 | 2001.23
4 | 电动伸缩门 | 维修 | 个 | 4 | 1130 | 4520
5 | 辅材 | 波纹管、防水胶带、扎带、尾纤、水晶头、跳线等 | 项 | 1 | 565 | 565
6 | 安装调试 | 按需定制 | 项 | 1 | 2020.55 | 2020.55
7 | 小计 |  |  |  |  | 22356.7645
8、东门车库以及2号停车场监控
序号 | 项目名称 | 项目特征 | 单位 | 数量 | 综合单价 | 合价 | 备注
1 | 显示器 | 产品类型 直面屏 屏幕尺寸 23.8英寸 最佳分辨率 1920*1080 屏幕比例 16:9 高清标准 1080p（全高清） 面板类型 VA 静态对比度 3000:1 亮度 250cd/㎡ 色域 sRGB：98％ 刷新率 75Hz 视频接口 HDMI，DP，VGA 机身颜色 黑色 产品重量 2.3kg 菜单控制方式 摇杆 电源性能 外接电源适配器 节能标准 二级纠错 | 台 | 1 | 628.2913 | 628.2913
2 | 硬盘录像机 | 2U机架式8盘位嵌入式网络硬盘录像机，采用短机箱设计，搭载高性能ATX电源 【硬件规格】 存储接口：8个SATA接口，可满配8TB硬盘 视频接口：2×HDMI，2×VGA 网络接口：2×RJ45 10/100/1000Mbps自适应以太网口 报警接口：16路报警输入，4路报警输出 串行接口：1路RS-232接口，1路半双工RS-485接口 USB接口：2×USB 2.0，1×USB 3.0 【产品性能】 输入带宽：320Mbps 输出带宽：160Mbps 接入能力：64路H.264、H.265格式高清码流接入 解码能力：最大支持12×1080P 显示能力：最大支持4K+1080P异源输出 | 台 | 1 | 2774.15 | 2774.15
3 | 监控机械硬盘 | 8T | 块 | 4 | 785.35 | 3141.4
4 | 球形网络摄像机 | E系列400万7寸32倍全彩声光警戒球机_直流 海康威视E系列7寸全彩声光警戒球机 支持1/2.8" 400万32倍光学变焦镜头，采用高效补光阵列，低功耗，红外补光150 m，白光补光30 m 支持声光警戒，支持区域入侵侦测、越界侦测、进入区域侦测和离开区域侦等智能侦测 适用于交通道路，广场、公园、出入口、园区周界等场景 支持深度学习算法，提供精准的人车分类侦测、报警、联动球机镜头进行快速查看 支持声光警戒：报警联动白光闪烁报警和声音报警，声音内容可选 支持区域入侵侦测、越界侦测、进入区域侦测和离开区域侦等智能侦测 支持切换为人脸抓拍模式，最大同时抓拍5张人脸 内置扬声器：功率5 W；30 m不低于60 dB 内置加热玻璃，有效除雾 支持最大2560 × 1440 @30 fps高清画面输出 支持超低照度，0.005 Lux @F1.5（彩色），0.001 Lux @F1.5（黑白），0 Lux with IR 支持32倍光学变倍，16倍数字变倍 支持海康SDK，视图库，OTAP，ONVIF，ISAPI，GB/T28181，ISUP，萤石 支持两进一出报警、一进一出音频、最大支持512G microSD卡存储 IP66，符合GB/T17626.2/3/4/5/6四级标准 传感器类型：1/2.8＂ progressive scan CMOS 最低照度：彩色：0.005Lux @ (F1.5，AGC ON),黑白：0.001Lux @ (F1.5, AGC ON) ;0 Lux with IR 宽动态：支持真宽动态 焦距：5.9-188.8mm，32倍光学变倍 视场角：水平视场角：60.2°~2.3°（广角~望远） 垂直视场角：35.2°~1.3°（广角~望远） 对角视场角：67.4°~2.6°（广角~望远） 补光灯类型：红外，白光补光 补光灯距离：红外：150 m，白光：30 m 防补光过曝：支持 红外波长范围：850nm 水平范围：360° 垂直范围：-15°-90°(自动翻转) 水平速度：水平键控速度：0.1°-160°/s,速度可设;水平预置点速度：240°/s 垂直速度：垂直键控速度：0.1°-120°/s,速度可设;垂直预置点速度：200°/s 主码流帧率分辨率：50 Hz：25 fps（2560 × 1440，1920 × 1080，1280 × 960，1280 × 720） 60 Hz：30 fps（2560 × 1440，1920 × 1080，1280 × 960，1280 × 720） 视频压缩标准：H.265;H.264;MJPEG 内置扬声器：一个内置扬声器，有效距离可达30 m 网络接口：RJ45网口，自适应10M/100M网络数据 SD卡扩展：内置Micro SD卡插槽，支持Micro SD/Micro SDHC/Micro SDXC卡（最大支持512GB） 报警：2路报警输入,1路报警输出 音频：1路音频输入，音频峰值：2-2.4V[p-p]，输入阻抗：1 kΩ±10% 1路音频输出，线性电平，阻抗:600Ω 供电方式：DC36V±25% 电流及功耗：最大功耗：30 W（补光灯最大功耗：9 W） 工作温湿度：-30℃-65℃;湿度小于90% 恢复出厂设置：支持 除雾：加热玻璃除雾 尺寸：φ220mm×363.3mm 重量：5Kg 防护：IP66; 6000V 防雷、防浪涌、防突波，符合GB/T17626.2/3/4/5/6四级标准 | 台 | 1 | 3228.41 | 3228.41
5 | 球机支架 | 快装结构设计，便于球机快速安装 带有安装调试口，便于穿线、接线，及后期维修 采用铝合金精密压铸工艺，强度高，结构可靠 支架安装墙面要求平整 支架安装墙面承受重量要大于支架和摄像机总重量的3倍 支架最的大承受重量为10KG | 个 | 1 | 39.55 | 39.55
6 | 网络摄像机 | 400万 1/2.7" CMOS ICR 红外阵列筒型网络摄像机 最低照度: 彩色：0.005 Lux @（F1.2，AGC ON），0 Lux with IR 宽动态: 数字宽动态 焦距&视场角: 4 mm，水平视场角：75.3°，垂直视场角：41.4°，对角视场角：88.2° 6 mm，水平视场角：49°，垂直视场角：26.3°，对角视场角：57.2° 8 mm，水平视场角：37.5°，垂直视场角：20.7°，对角视场角：43.3° 12 mm，水平视场角：23.4°，垂直视场角：13.3°，对角视场角：26.8° 红外波长范围: 850 nm 防补光过曝: 支持 补光灯类型: 红外灯 补光距离: 最远可达50 m 最大图像尺寸: 2560 × 1440 视频压缩标准: 主码流：H.265/H.264 音频: 1个内置麦克风 网络: 1个RJ45 10 M/100 M自适应以太网口 启动及工作温湿度: -30 ℃~60 ℃，湿度小于95%（无凝结） 存储温湿度: -30 ℃~60 ℃，湿度小于95%（无凝结） 供电方式: DC：12 V ± 25%，支持防反接保护；PoE：802.3af，Class 3 电流及功耗: DC：12 V，0.4 A，最大功耗：5 W；PoE：802.3af，36 V~57 V，0.2 A~0.15 A，最大功耗：6.5 W 电源接口类型: Ø5.5 mm圆口 产品尺寸: 87.1 × 83.7 × 171.7 mm 包装尺寸: 216 × 121 × 118 mm 设备重量: 350 g 带包装重量: 510 g 防护: IP66 | 台 | 17 | 387.59 | 6589.03
7 | 网络摄像头电源 | 输入规格AC176V~264V，50Hz，0.8A 输出规格DC12V/2A 输入效率三85.00% 负载调整率士5% 纹波/噪声150=Np P 输出功率24W Mаx 输入接口3C 插头 输出接口形式05.5x2.1x10mm 线长800mm 工作温度和湿度0'C~40'℃.湿度 10%~90%(无凝结) 产品尺寸(mm)75*35*25 | 个 | 17 | 19.21 | 326.57
8 | 二合一网络防雷器 | 保护范围（线路） 电源 电源 电源 网络 控制 工作电压(V) 220V 24V 12V 5 12 大持续运行电压 Uc 320V 30V 15V 6 15 传输速率（bps）M 100 标称放电电流（8/20μs）KA 5 5 大放电电流（8/20μs）KA 10 10 电压保护水平（V） ≤1100 ≤300 ≤200 ≤20 ≤30 接口型号 2P 接线端子 RJ45 接线端子 响应时间 Tn（ns） 25 ≤1 电源指示 正常情况：亮绿灯，劣化：不亮灯 工作环境 温度：-20℃~+80℃，相对湿度＜95% 外壳材料 铝合金外壳 阻烯PBT(导轨式36mm或18mm) 产品尺寸 103*57*24 36*65*90/18*65*90 | 个 | 18 | 50.85 | 915.3
9 | 监控立柱 | 规格:标准组合立杆（含避雷针） 高度:4米定制绿色 | 根 | 4 | 288.15 | 1152.6
10 | 监控设备箱 | 300*500*180mm（空开1个、漏电保护1个、导轨式5孔插座5个） | 个 | 4 | 372.9 | 1491.6
11 | 立杆支架 | 0.3米 | 根 | 7 | 25.3233 | 177.2631
12 | 枪机支架 | 300MM | 个 | 10 | 22.6 | 226
13 | 导轨终端盒 | FC-4口 | 个 | 2 | 58.76 | 117.52
14 | 8口交换机 | 1个10/100/1000M 上联光口，8个10/100/1000M 下联电口，UDP线速不卡不顿，5V-21V宽压馈电，高达75℃宽温。 | 台 | 1 | 237.3 | 237.3
15 | 千兆交换机 | 端口数量和类型‌：具有24个千兆电口和4个千兆光口‌ ‌供电方式‌：非POE供电‌ 散热方式‌：自然散热‌ ‌云管理‌：支持云管理‌ 无风扇设计‌：静音且节能，避免了粉尘和化学污染物进入设备内部‌ ‌高规格防雷设计‌：端口防雷能力达到6-10KV，提升网络稳定性‌。 | 台 | 1 | 1446.4 | 1446.4
16 | 光模块 | 1000BASE-LX mini GBIC转换模块（1310nm），10km | 颗 | 1 | 203.4 | 203.4
17 | 单口宽温光端机 | 1个10/100/1000M自适用以太网口 -40℃ ~ 75 ℃的宽广工作温度范围，适合严苛温度条件的工业环境下应用 全部网口、电源口采用先进的桥式自愈多级防雷设计，符合EN61000-4-2~EN61000-4-6系列国际防护标准 采用坚固耐用厚度达5mm的高强度铝外壳，满足IP40防护等级 电磁兼容性符合工业4级标准，适用于各种电磁环境恶劣场合 极宽的极限工作温度范围，能在-45℃ ~ 75 ℃极宽的温度下长期稳定运行 采用沉金PCB板，具备抗氧化能力强，过流能力强、长期稳定性高的特点，适合恶劣环境使用 支持多种网络管理方式，如：SNMP，Web浏览器，Telnet和RS232控制台管理 支持丰富的网管功能如：802.1Q VLAN、802.1p QoS、IGMP静态组播、端口聚合、端口镜像，端口配置、RSTP、MR-Ring、访问控制、远程监控、端口统计、网络诊断等 所有端口均支持无阻塞、全线速的转发，提供强劲的数据处理能力 极宽的供电范围，支持9V~56V的供电，无需定制即可满足12V/24V/48V等多种供电环境 标准：IEEE802.3、IEEE802.3u、IEEE802.3x、IEEE802.3z 等 支持优先级队列，提供服务质量保证QoS 支持IEEE802.3x全双工流量控制/半双工背压式流量控制 支持IEEE802.1Q VLAN设置，支持流量控制，有效抑制广播风暴 电口自适应10M/100/1000M，电口具备自动MDI/MDIX识别和翻转,自适应全双工/半双工功能。 | 台 | 7 | 253.12 | 1771.84
18 | 机架式终端盒 | 12芯 | 个 | 2 | 118.65 | 237.3
19 | 机架式终端盒 | 24芯 | 个 | 1 | 118.65 | 118.65
20 | 壁挂机柜 | 550*400*300 | 个 | 2 | 203.4 | 406.8
21 | 光缆 | 规格:12芯光纤线 | 米 | 750 | 2.599 | 1949.25
22 | 电源线 | RVV2*2.5 | 米 | 500 | 5.0059 | 2502.95
23 | 电源线 | RVV2*1.5 | 米 | 250 | 5.0059 | 1251.475
24 | 网线 | 支持千兆以太网信号传输。 • 无氧铜芯，直流电阻小，信号衰减小。 • PVC护套，耐磨、抗拉强度高。 • 阻燃线缆，有国缆检验中心测试报告。 • 均匀双绞结构，有效降低干扰，确保信号传输质量。 • 符合RoHS 2.0 和Reach认证。 • 产品性能稳定，有国缆检验中心测试报告。 | 米 | 500 | 2.8815 | 1440.75
25 | PDU |  | 根 | 3 | 150.29 | 450.87
26 | 理线架 |  | 条 | 3 | 16.5658 | 49.6974
27 | PE管 | 2.0 | 米 | 300 | 2.1357 | 640.71
28 | 立杆地笼 | 按需定制 | 个 | 4 | 305.5972 | 1222.3888 | 直径0.4m深度0.5m
29 | 光缆铺设 | 按需定制 | 米 | 750 | 2.26 | 1695
30 | 电源线铺设 | 按需定制 | 米 | 750 | 2.26 | 1695
31 | 网线铺设 | 按需定制 | 米 | 500 | 2.26 | 1130
32 | 电脑 | i5-13400F/B760M-F/16G内存/512固态/RTX4060-8G/400W电源/机箱/扇热器 | 台 | 1 | 5650 | 5650
33 | 辅材 | 水泥、石粉、波纹管、防水胶带、扎带、尾纤、水晶头、跳线等 | 项 | 1 | 1130 | 1130
34 | 安装调试 | 按需定制 | 项 | 1 | 4135.78 | 4135.78
35 | 小计 |  |  |  |  | 50173.2456
9、大洪海临时停车场以及1号停车场监控
序号 | 项目名称 | 项目特征 | 单位 | 数量 | 综合单价 | 合价 | 备注
1 | 显示器 | 产品类型 直面屏 屏幕尺寸 23.8英寸 最佳分辨率 1920*1080 屏幕比例 16:9 高清标准 1080p（全高清） 面板类型 VA 静态对比度 3000:1 亮度 250cd/㎡ 色域 sRGB：98％ 刷新率 75Hz 视频接口 HDMI，DP，VGA 机身颜色 黑色 产品重量 2.3kg 菜单控制方式 摇杆 电源性能 外接电源适配器 节能标准 二级纠错 | 台 | 1 | 628.2913 | 628.2913
2 | 硬盘录像机 | 2U机架式8盘位嵌入式网络硬盘录像机，采用短机箱设计，搭载高性能ATX电源 【硬件规格】 存储接口：8个SATA接口，可满配8TB硬盘 视频接口：2×HDMI，2×VGA 网络接口：2×RJ45 10/100/1000Mbps自适应以太网口 报警接口：16路报警输入，4路报警输出 串行接口：1路RS-232接口，1路半双工RS-485接口 USB接口：2×USB 2.0，1×USB 3.0 【产品性能】 输入带宽：320Mbps 输出带宽：160Mbps 接入能力：64路H.264、H.265格式高清码流接入 解码能力：最大支持12×1080P 显示能力：最大支持4K+1080P异源输出 | 台 | 1 | 2774.15 | 2774.15
3 | 监控机械硬盘 | 8T | 块 | 4 | 785.35 | 3141.4
4 | 网络摄像机 | 400万 1/2.7" CMOS ICR 红外阵列筒型网络摄像机 最低照度: 彩色：0.005 Lux @（F1.2，AGC ON），0 Lux with IR 宽动态: 数字宽动态 焦距&视场角: 4 mm，水平视场角：75.3°，垂直视场角：41.4°，对角视场角：88.2° 6 mm，水平视场角：49°，垂直视场角：26.3°，对角视场角：57.2° 8 mm，水平视场角：37.5°，垂直视场角：20.7°，对角视场角：43.3° 12 mm，水平视场角：23.4°，垂直视场角：13.3°，对角视场角：26.8° 红外波长范围: 850 nm 防补光过曝: 支持 补光灯类型: 红外灯 补光距离: 最远可达50 m 最大图像尺寸: 2560 × 1440 视频压缩标准: 主码流：H.265/H.264 音频: 1个内置麦克风 网络: 1个RJ45 10 M/100 M自适应以太网口 启动及工作温湿度: -30 ℃~60 ℃，湿度小于95%（无凝结） 存储温湿度: -30 ℃~60 ℃，湿度小于95%（无凝结） 供电方式: DC：12 V ± 25%，支持防反接保护；PoE：802.3af，Class 3 电流及功耗: DC：12 V，0.4 A，最大功耗：5 W；PoE：802.3af，36 V~57 V，0.2 A~0.15 A，最大功耗：6.5 W 电源接口类型: Ø5.5 mm圆口 产品尺寸: 87.1 × 83.7 × 171.7 mm 包装尺寸: 216 × 121 × 118 mm 设备重量: 350 g 带包装重量: 510 g 防护: IP66 | 台 | 16 | 387.59 | 6201.44
5 | 网络摄像头电源 | 输入规格AC176V~264V，50Hz，0.8A 输出规格DC12V/2A 输入效率三85.00% 负载调整率士5% 纹波/噪声150=Np P 输出功率24W Mаx 输入接口3C 插头 输出接口形式05.5x2.1x10mm 线长800mm 工作温度和湿度0'C~40'℃.湿度 10%~90%(无凝结) 产品尺寸(mm)75*35*25 | 个 | 16 | 19.21 | 307.36
6 | 二合一网络防雷器 | 保护范围（线路） 电源 电源 电源 网络 控制 工作电压(V) 220V 24V 12V 5 12 大持续运行电压 Uc 320V 30V 15V 6 15 传输速率（bps）M 100 标称放电电流（8/20μs）KA 5 5 大放电电流（8/20μs）KA 10 10 电压保护水平（V） ≤1100 ≤300 ≤200 ≤20 ≤30 接口型号 2P 接线端子 RJ45 接线端子 响应时间 Tn（ns） 25 ≤1 电源指示 正常情况：亮绿灯，劣化：不亮灯 工作环境 温度：-20℃~+80℃，相对湿度＜95% 外壳材料 铝合金外壳 阻烯PBT(导轨式36mm或18mm) 产品尺寸 103*57*24 36*65*90/18*65*90 | 个 | 16 | 50.85 | 813.6
7 | 监控立柱 | 规格:标准组合立杆（含避雷针） 高度:4米定制绿色 | 根 | 10 | 288.15 | 2881.5
8 | 立杆支架 | 0.3米 | 根 | 16 | 25.3233 | 405.1728
10 | 导轨终端盒 | FC-4口 | 个 | 9 | 58.76 | 528.84
11 | 监控设备箱 | 300*500*180mm（空开1个、漏电保护1个、导轨式5孔插座5个） | 个 | 9 | 372.9 | 3356.1
12 | 千兆交换机 | 端口数量和类型‌：具有24个千兆电口和4个千兆光口‌ ‌供电方式‌：非POE供电‌ 散热方式‌：自然散热‌ ‌云管理‌：支持云管理‌ 无风扇设计‌：静音且节能，避免了粉尘和化学污染物进入设备内部‌ ‌高规格防雷设计‌：端口防雷能力达到6-10KV，提升网络稳定性‌。 | 台 | 1 | 1446.4 | 1446.4
13 | 4口宽温光端机 | 4个10/100/1000M自适用以太网口 -40℃ ~ 75 ℃的宽广工作温度范围，适合严苛温度条件的工业环境下应用 全部网口、电源口采用先进的桥式自愈多级防雷设计，符合EN61000-4-2~EN61000-4-6系列国际防护标准 采用坚固耐用厚度达5mm的高强度铝外壳，满足IP40防护等级 电磁兼容性符合工业4级标准，适用于各种电磁环境恶劣场合 极宽的极限工作温度范围，能在-45℃ ~ 75 ℃极宽的温度下长期稳定运行 采用沉金PCB板，具备抗氧化能力强，过流能力强、长期稳定性高的特点，适合恶劣环境使用 支持多种网络管理方式，如：SNMP，Web浏览器，Telnet和RS232控制台管理 支持丰富的网管功能如：802.1Q VLAN、802.1p QoS、IGMP静态组播、端口聚合、端口镜像，端口配置、RSTP、MR-Ring、访问控制、远程监控、端口统计、网络诊断等 所有端口均支持无阻塞、全线速的转发，提供强劲的数据处理能力 极宽的供电范围，支持9V~56V的供电，无需定制即可满足12V/24V/48V等多种供电环境 标准：IEEE802.3、IEEE802.3u、IEEE802.3x、IEEE802.3z 等 支持优先级队列，提供服务质量保证QoS 支持IEEE802.3x全双工流量控制/半双工背压式流量控制 支持IEEE802.1Q VLAN设置，支持流量控制，有效抑制广播风暴 电口自适应10M/100/1000M，电口具备自动MDI/MDIX识别和翻转,自适应全双工/半双工功能。 | 台 | 7 | 380.0303 | 2660.2121
14 | 单口宽温光端机 | 1个10/100/1000M自适用以太网口 -40℃ ~ 75 ℃的宽广工作温度范围，适合严苛温度条件的工业环境下应用 全部网口、电源口采用先进的桥式自愈多级防雷设计，符合EN61000-4-2~EN61000-4-6系列国际防护标准 采用坚固耐用厚度达5mm的高强度铝外壳，满足IP40防护等级 电磁兼容性符合工业4级标准，适用于各种电磁环境恶劣场合 极宽的极限工作温度范围，能在-45℃ ~ 75 ℃极宽的温度下长期稳定运行 采用沉金PCB板，具备抗氧化能力强，过流能力强、长期稳定性高的特点，适合恶劣环境使用 支持多种网络管理方式，如：SNMP，Web浏览器，Telnet和RS232控制台管理 支持丰富的网管功能如：802.1Q VLAN、802.1p QoS、IGMP静态组播、端口聚合、端口镜像，端口配置、RSTP、MR-Ring、访问控制、远程监控、端口统计、网络诊断等 所有端口均支持无阻塞、全线速的转发，提供强劲的数据处理能力 极宽的供电范围，支持9V~56V的供电，无需定制即可满足12V/24V/48V等多种供电环境 标准：IEEE802.3、IEEE802.3u、IEEE802.3x、IEEE802.3z 等 支持优先级队列，提供服务质量保证QoS 支持IEEE802.3x全双工流量控制/半双工背压式流量控制 支持IEEE802.1Q VLAN设置，支持流量控制，有效抑制广播风暴 电口自适应10M/100/1000M，电口具备自动MDI/MDIX识别和翻转,自适应全双工/半双工功能。 | 台 | 11 | 253.12 | 2784.32
15 | 光缆 | 规格:12芯光纤线 | 米 | 250 | 2.599 | 649.75
16 | 光缆 | 规格:24芯光纤线 | 米 | 600 | 2.599 | 1559.4
17 | 壁挂机柜 | 550*400*300 | 个 | 1 | 1130 | 1130
18 | 机架式终端盒 | 36芯 | 个 | 1 | 118.65 | 118.65
19 | PDU |  | 根 | 1 | 150.29 | 150.29
20 | 理线架 |  | 条 | 1 | 16.5658 | 16.5658
21 | 电源线 | RVV2*1.5 | 米 | 750 | 5.0059 | 3754.425
22 | 电源线 | RVV2*2.5 | 米 | 100 | 5.0059 | 500.59
23 | 网线 | 支持千兆以太网信号传输。 • 无氧铜芯，直流电阻小，信号衰减小。 • PVC护套，耐磨、抗拉强度高。 • 阻燃线缆，有国缆检验中心测试报告。 • 均匀双绞结构，有效降低干扰，确保信号传输质量。 • 符合RoHS 2.0 和Reach认证。 • 产品性能稳定，有国缆检验中心测试报告。 | 米 | 300 | 2.8815 | 864.45
24 | PE管 | 2.0 | 米 | 850 | 2.1357 | 1815.345
25 | 地面挖沟 | 按需定制 | 米 | 850 | 33.9 | 28815
26 | 立杆地笼 | 按需定制 | 个 | 9 | 305.5972 | 2750.3748
27 | 光缆铺设 | 按需定制 | 米 | 850 |  | 0
28 | 网线铺设 | 按需定制 | 米 | 300 | 2.26 | 678
29 | 电源线铺设 | 按需定制 | 米 | 850 | 2.26 | 1921
30 | 辅材 | 水泥、石粉、波纹管、防水胶带、扎带、尾纤、水晶头、跳线等 | 项 | 1 | 1356 | 1356
31 | 安装调试 | 按需定制 | 项 | 1 | 4816.44 | 4816.44
32 | 小计 |  |  |  |  | 78825.0668
10、王爷庙停车场监控
序号 | 项目名称 | 项目特征 | 单位 | 数量 | 综合单价 | 合价 | 备注
1 | 网络摄像机 | 400万 1/2.7" CMOS ICR 红外阵列筒型网络摄像机 最低照度: 彩色：0.005 Lux @（F1.2，AGC ON），0 Lux with IR 宽动态: 数字宽动态 焦距&视场角: 4 mm，水平视场角：75.3°，垂直视场角：41.4°，对角视场角：88.2° 6 mm，水平视场角：49°，垂直视场角：26.3°，对角视场角：57.2° 8 mm，水平视场角：37.5°，垂直视场角：20.7°，对角视场角：43.3° 12 mm，水平视场角：23.4°，垂直视场角：13.3°，对角视场角：26.8° 红外波长范围: 850 nm 防补光过曝: 支持 补光灯类型: 红外灯 补光距离: 最远可达50 m 最大图像尺寸: 2560 × 1440 视频压缩标准: 主码流：H.265/H.264 音频: 1个内置麦克风 网络: 1个RJ45 10 M/100 M自适应以太网口 启动及工作温湿度: -30 ℃~60 ℃，湿度小于95%（无凝结） 存储温湿度: -30 ℃~60 ℃，湿度小于95%（无凝结） 供电方式: DC：12 V ± 25%，支持防反接保护；PoE：802.3af，Class 3 电流及功耗: DC：12 V，0.4 A，最大功耗：5 W；PoE：802.3af，36 V~57 V，0.2 A~0.15 A，最大功耗：6.5 W 电源接口类型: Ø5.5 mm圆口 产品尺寸: 87.1 × 83.7 × 171.7 mm 包装尺寸: 216 × 121 × 118 mm 设备重量: 350 g 带包装重量: 510 g 防护: IP66 | 台 | 2 | 387.59 | 775.18
2 | 网络摄像头电源 | 输入规格AC176V~264V，50Hz，0.8A 输出规格DC12V/2A 输入效率三85.00% 负载调整率士5% 纹波/噪声150=Np P 输出功率24W Mаx 输入接口3C 插头 输出接口形式05.5x2.1x10mm 线长800mm 工作温度和湿度0'C~40'℃.湿度 10%~90%(无凝结) 产品尺寸(mm)75*35*25 | 个 | 2 | 19.21 | 38.42
4 | 二合一网络防雷器 | 保护范围（线路） 电源 电源 电源 网络 控制 工作电压(V) 220V 24V 12V 5 12 大持续运行电压 Uc 320V 30V 15V 6 15 传输速率（bps）M 100 标称放电电流（8/20μs）KA 5 5 大放电电流（8/20μs）KA 10 10 电压保护水平（V） ≤1100 ≤300 ≤200 ≤20 ≤30 接口型号 2P 接线端子 RJ45 接线端子 响应时间 Tn（ns） 25 ≤1 电源指示 正常情况：亮绿灯，劣化：不亮灯 工作环境 温度：-20℃~+80℃，相对湿度＜95% 外壳材料 铝合金外壳 阻烯PBT(导轨式36mm或18mm) 产品尺寸 103*57*24 36*65*90/18*65*90 | 个 | 2 | 50.85 | 101.7
5 | 监控立柱 | 规格:标准组合立杆（含避雷针） 高度:4米定制绿色 | 根 | 2 | 288.15 | 576.3
6 | 监控设备箱 | 300*500*180mm（空开1个、漏电保护1个、导轨式5孔插座5个） | 个 | 1 | 372.9 | 372.9
| 8口交换机 | 1个10/100/1000M 上联光口，8个10/100/1000M 下联电口，UDP线速不卡不顿，5V-21V宽压馈电，高达75℃宽温。 | 台 | 1 | 237.3 | 237.3
7 | 电源线 | RVV2*1.5 | 米 | 30 | 5.0059 | 150.177
8 | 网线 | 支持千兆以太网信号传输。 • 无氧铜芯，直流电阻小，信号衰减小。 • PVC护套，耐磨、抗拉强度高。 • 阻燃线缆，有国缆检验中心测试报告。 • 均匀双绞结构，有效降低干扰，确保信号传输质量。 • 符合RoHS 2.0 和Reach认证。 • 产品性能稳定，有国缆检验中心测试报告。 | 米 | 30 | 2.8815 | 86.445
9 | 开槽 | 按需定制 | 米 | 15 | 29.832 | 447.48
10 | 网线铺设 | 按需定制 | 米 | 30 | 2.26 | 67.8
11 | 电源线铺设 | 按需定制 | 米 | 30 | 2.26 | 67.8
12 | 立杆地笼 | 按需定制 | 个 | 2 | 305.5972 | 611.1944
13 | 辅材 | 水泥、石粉、波纹管、防水胶带、扎带、尾纤、水晶头、跳线等 | 项 | 1 | 113 | 113
14 | 安装调试 | 按需定制 | 项 | 1 | 796.27 | 796.27
15 | 小计 |  |  |  |  | 4441.9664
11、文家寨停车场监控
序号 | 项目名称 | 项目特征 | 单位 | 数量 | 综合单价 | 合价 | 备注
1 | 网络摄像机 | 400万 1/2.7" CMOS ICR 红外阵列筒型网络摄像机 最低照度: 彩色：0.005 Lux @（F1.2，AGC ON），0 Lux with IR 宽动态: 数字宽动态 焦距&视场角: 4 mm，水平视场角：75.3°，垂直视场角：41.4°，对角视场角：88.2° 6 mm，水平视场角：49°，垂直视场角：26.3°，对角视场角：57.2° 8 mm，水平视场角：37.5°，垂直视场角：20.7°，对角视场角：43.3° 12 mm，水平视场角：23.4°，垂直视场角：13.3°，对角视场角：26.8° 红外波长范围: 850 nm 防补光过曝: 支持 补光灯类型: 红外灯 补光距离: 最远可达50 m 最大图像尺寸: 2560 × 1440 视频压缩标准: 主码流：H.265/H.264 音频: 1个内置麦克风 网络: 1个RJ45 10 M/100 M自适应以太网口 启动及工作温湿度: -30 ℃~60 ℃，湿度小于95%（无凝结） 存储温湿度: -30 ℃~60 ℃，湿度小于95%（无凝结） 供电方式: DC：12 V ± 25%，支持防反接保护；PoE：802.3af，Class 3 电流及功耗: DC：12 V，0.4 A，最大功耗：5 W；PoE：802.3af，36 V~57 V，0.2 A~0.15 A，最大功耗：6.5 W 电源接口类型: Ø5.5 mm圆口 产品尺寸: 87.1 × 83.7 × 171.7 mm 包装尺寸: 216 × 121 × 118 mm 设备重量: 350 g 带包装重量: 510 g 防护: IP66 | 台 | 7 | 387.59 | 2713.13
2 | 网络摄像头电源 | 输入规格AC176V~264V，50Hz，0.8A 输出规格DC12V/2A 输入效率三85.00% 负载调整率士5% 纹波/噪声150=Np P 输出功率24W Mаx 输入接口3C 插头 输出接口形式05.5x2.1x10mm 线长800mm 工作温度和湿度0'C~40'℃.湿度 10%~90%(无凝结) 产品尺寸(mm)75*35*25 | 个 | 7 | 19.21 | 134.47
3 | 8口交换机 | 1个10/100/1000M 上联光口，8个10/100/1000M 下联电口，UDP线速不卡不顿，5V-21V宽压馈电，高达75℃宽温。 | 台 | 3 | 237.3 | 711.9
4 | 二合一网络防雷器 | 保护范围（线路） 电源 电源 电源 网络 控制 工作电压(V) 220V 24V 12V 5 12 大持续运行电压 Uc 320V 30V 15V 6 15 传输速率（bps）M 100 标称放电电流（8/20μs）KA 5 5 大放电电流（8/20μs）KA 10 10 电压保护水平（V） ≤1100 ≤300 ≤200 ≤20 ≤30 接口型号 2P 接线端子 RJ45 接线端子 响应时间 Tn（ns） 25 ≤1 电源指示 正常情况：亮绿灯，劣化：不亮灯 工作环境 温度：-20℃~+80℃，相对湿度＜95% 外壳材料 铝合金外壳 阻烯PBT(导轨式36mm或18mm) 产品尺寸 103*57*24 36*65*90/18*65*90 | 个 | 7 | 50.85 | 355.95
5 | 监控立柱 | 规格:标准组合立杆（含避雷针） 高度:4米定制绿色 | 根 | 5 | 288.15 | 1440.75
9 | 立杆支架 | 0.3米 | 根 | 7 | 25.3233 | 177.2631
10 | 监控设备箱 | 300*500*180mm（空开1个、漏电保护1个、导轨式5孔插座5个） | 个 | 3 | 372.9 | 1118.7
13 | 电源线 | RVV2*1.5 | 米 | 70 | 5.0059 | 350.413
14 | 网线 | 支持千兆以太网信号传输。 • 无氧铜芯，直流电阻小，信号衰减小。 • PVC护套，耐磨、抗拉强度高。 • 阻燃线缆，有国缆检验中心测试报告。 • 均匀双绞结构，有效降低干扰，确保信号传输质量。 • 符合RoHS 2.0 和Reach认证。 • 产品性能稳定，有国缆检验中心测试报告。 | 米 | 70 | 2.8815 | 201.705
15 | PE管 | 2.0 | 米 | 50 | 2.1357 | 106.785
16 | 地面挖沟 | 按需定制 | 米 | 30 | 33.9 | 1017
| 开槽 | 按需定制 | 米 | 30 | 29.832 | 894.96
17 | 网线铺设 | 按需定制 | 米 | 70 | 2.26 | 158.2
18 | 电源线铺设 | 按需定制 | 米 | 70 | 2.26 | 158.2
20 | 立杆地笼 | 按需定制 | 个 | 5 | 305.5972 | 1527.986
21 | 辅材 | 水泥、石粉、波纹管、防水胶带、扎带、尾纤、水晶头、跳线等 | 项 | 1 | 339 | 339
22 | 安装调试 | 按需定制 | 项 | 1 | 2085.03 | 2085.03
23 | 小计 |  |  |  |  | 13491.4421
12、珍珠湖停车场监控
序号 | 项目名称 | 项目特征 | 单位 | 数量 | 综合单价 | 合价 | 备注
1 | 网络摄像机 | 400万 1/2.7" CMOS ICR 红外阵列筒型网络摄像机 最低照度: 彩色：0.005 Lux @（F1.2，AGC ON），0 Lux with IR 宽动态: 数字宽动态 焦距&视场角: 4 mm，水平视场角：75.3°，垂直视场角：41.4°，对角视场角：88.2° 6 mm，水平视场角：49°，垂直视场角：26.3°，对角视场角：57.2° 8 mm，水平视场角：37.5°，垂直视场角：20.7°，对角视场角：43.3° 12 mm，水平视场角：23.4°，垂直视场角：13.3°，对角视场角：26.8° 红外波长范围: 850 nm 防补光过曝: 支持 补光灯类型: 红外灯 补光距离: 最远可达50 m 最大图像尺寸: 2560 × 1440 视频压缩标准: 主码流：H.265/H.264 音频: 1个内置麦克风 网络: 1个RJ45 10 M/100 M自适应以太网口 启动及工作温湿度: -30 ℃~60 ℃，湿度小于95%（无凝结） 存储温湿度: -30 ℃~60 ℃，湿度小于95%（无凝结） 供电方式: DC：12 V ± 25%，支持防反接保护；PoE：802.3af，Class 3 电流及功耗: DC：12 V，0.4 A，最大功耗：5 W；PoE：802.3af，36 V~57 V，0.2 A~0.15 A，最大功耗：6.5 W 电源接口类型: Ø5.5 mm圆口 产品尺寸: 87.1 × 83.7 × 171.7 mm 包装尺寸: 216 × 121 × 118 mm 设备重量: 350 g 带包装重量: 510 g 防护: IP66 | 台 | 7 | 387.59 | 2713.13
2 | 网络摄像头电源 | 输入规格AC176V~264V，50Hz，0.8A 输出规格DC12V/2A 输入效率三85.00% 负载调整率士5% 纹波/噪声150=Np P 输出功率24W Mаx 输入接口3C 插头 输出接口形式05.5x2.1x10mm 线长800mm 工作温度和湿度0'C~40'℃.湿度 10%~90%(无凝结) 产品尺寸(mm)75*35*25 | 个 | 7 | 19.21 | 134.47
3 | 二合一网络防雷器 | 保护范围（线路） 电源 电源 电源 网络 控制 工作电压(V) 220V 24V 12V 5 12 大持续运行电压 Uc 320V 30V 15V 6 15 传输速率（bps）M 100 标称放电电流（8/20μs）KA 5 5 大放电电流（8/20μs）KA 10 10 电压保护水平（V） ≤1100 ≤300 ≤200 ≤20 ≤30 接口型号 2P 接线端子 RJ45 接线端子 响应时间 Tn（ns） 25 ≤1 电源指示 正常情况：亮绿灯，劣化：不亮灯 工作环境 温度：-20℃~+80℃，相对湿度＜95% 外壳材料 铝合金外壳 阻烯PBT(导轨式36mm或18mm) 产品尺寸 103*57*24 36*65*90/18*65*90 | 个 | 7 | 50.85 | 355.95
4 | 立杆支架 | 0.3米 | 根 | 7 | 25.3233 | 177.2631
5 | 监控设备箱 | 300*500*180mm（空开1个、漏电保护1个、导轨式5孔插座5个） | 个 | 4 | 372.9 | 1491.6
6 | 千兆交换机 | 端口数量和类型‌：具有24个千兆电口和4个千兆光口‌ ‌供电方式‌：非POE供电‌ 散热方式‌：自然散热‌ ‌云管理‌：支持云管理‌ 无风扇设计‌：静音且节能，避免了粉尘和化学污染物进入设备内部‌ ‌高规格防雷设计‌：端口防雷能力达到6-10KV，提升网络稳定性‌。 | 台 | 1 | 1446.4 | 1446.4
7 | 4口宽温光端机 | 4个10/100/1000M自适用以太网口 -40℃ ~ 75 ℃的宽广工作温度范围，适合严苛温度条件的工业环境下应用 全部网口、电源口采用先进的桥式自愈多级防雷设计，符合EN61000-4-2~EN61000-4-6系列国际防护标准 采用坚固耐用厚度达5mm的高强度铝外壳，满足IP40防护等级 电磁兼容性符合工业4级标准，适用于各种电磁环境恶劣场合 极宽的极限工作温度范围，能在-45℃ ~ 75 ℃极宽的温度下长期稳定运行 采用沉金PCB板，具备抗氧化能力强，过流能力强、长期稳定性高的特点，适合恶劣环境使用 支持多种网络管理方式，如：SNMP，Web浏览器，Telnet和RS232控制台管理 支持丰富的网管功能如：802.1Q VLAN、802.1p QoS、IGMP静态组播、端口聚合、端口镜像，端口配置、RSTP、MR-Ring、访问控制、远程监控、端口统计、网络诊断等 所有端口均支持无阻塞、全线速的转发，提供强劲的数据处理能力 极宽的供电范围，支持9V~56V的供电，无需定制即可满足12V/24V/48V等多种供电环境 标准：IEEE802.3、IEEE802.3u、IEEE802.3x、IEEE802.3z 等 支持优先级队列，提供服务质量保证QoS 支持IEEE802.3x全双工流量控制/半双工背压式流量控制 支持IEEE802.1Q VLAN设置，支持流量控制，有效抑制广播风暴 电口自适应10M/100/1000M，电口具备自动MDI/MDIX识别和翻转,自适应全双工/半双工功能。 | 台 | 2 | 380.0303 | 760.0606
8 | 单口宽温光端机 | 1个10/100/1000M自适用以太网口 -40℃ ~ 75 ℃的宽广工作温度范围，适合严苛温度条件的工业环境下应用 全部网口、电源口采用先进的桥式自愈多级防雷设计，符合EN61000-4-2~EN61000-4-6系列国际防护标准 采用坚固耐用厚度达5mm的高强度铝外壳，满足IP40防护等级 电磁兼容性符合工业4级标准，适用于各种电磁环境恶劣场合 极宽的极限工作温度范围，能在-45℃ ~ 75 ℃极宽的温度下长期稳定运行 采用沉金PCB板，具备抗氧化能力强，过流能力强、长期稳定性高的特点，适合恶劣环境使用 支持多种网络管理方式，如：SNMP，Web浏览器，Telnet和RS232控制台管理 支持丰富的网管功能如：802.1Q VLAN、802.1p QoS、IGMP静态组播、端口聚合、端口镜像，端口配置、RSTP、MR-Ring、访问控制、远程监控、端口统计、网络诊断等 所有端口均支持无阻塞、全线速的转发，提供强劲的数据处理能力 极宽的供电范围，支持9V~56V的供电，无需定制即可满足12V/24V/48V等多种供电环境 标准：IEEE802.3、IEEE802.3u、IEEE802.3x、IEEE802.3z 等 支持优先级队列，提供服务质量保证QoS 支持IEEE802.3x全双工流量控制/半双工背压式流量控制 支持IEEE802.1Q VLAN设置，支持流量控制，有效抑制广播风暴 电口自适应10M/100/1000M，电口具备自动MDI/MDIX识别和翻转,自适应全双工/半双工功能。 | 台 | 6 | 253.12 | 1518.72
| 光缆 | 规格:12芯光纤线 | 米 | 400 | 2.599 | 1039.6
9 | 电源线 | RVV2*2.5 | 米 | 400 | 5.0059 | 2002.36
10 | 网线 | 支持千兆以太网信号传输。 • 无氧铜芯，直流电阻小，信号衰减小。 • PVC护套，耐磨、抗拉强度高。 • 阻燃线缆，有国缆检验中心测试报告。 • 均匀双绞结构，有效降低干扰，确保信号传输质量。 • 符合RoHS 2.0 和Reach认证。 • 产品性能稳定，有国缆检验中心测试报告。 | 米 | 50 | 2.8815 | 144.075
11 | 导轨终端盒 | FC-4口 | 个 | 4 | 58.76 | 235.04
12 | 落地机柜 | 1000*600*600 | 个 | 1 | 881.4 | 881.4
13 | 机架式终端盒 | 24芯 | 个 | 1 | 118.65 | 118.65
14 | PDU |  | 根 | 1 | 150.29 | 150.29
15 | 理线架 |  | 条 | 1 | 16.5658 | 16.5658
16 | PE管 | 2.0 | 米 | 400 | 2.1357 | 854.28
17 | 地面挖沟 | 按需定制 | 米 | 400 | 33.9 | 13560
18 | 开槽 | 按需定制 | 米 | 10 | 29.832 | 298.32
19 | 网线铺设 | 按需定制 | 米 | 50 | 2.26 | 113
20 | 电源线铺设 | 按需定制 | 米 | 400 | 2.26 | 904
21 | 光缆铺设 | 按需定制 | 米 | 400 | 2.26 | 904
23 | 辅材 | 水泥、石粉、波纹管、防水胶带、扎带、尾纤、水晶头、跳线等 | 项 | 1 | 339 | 339
24 | 安装调试 | 按需定制 | 项 | 1 | 2085.03 | 2085.03
25 | 小计 |  |  |  |  | 32243.2045
合计 | [5 empty] | 405462.6883