## Sheet1
350KW柴油发电机组招标限价表
序号 | 货物名称 | 项目特征 | 计量单位 | 工程量 | 金额（元） |  | 备注
[5 empty] | 综合单价限价 | 合价
1 | 350KW柴油发电机组 | [项目特征] 1、名称：350KW柴油发电机组，常用350KW/备用369KW；品牌为上柴、玉柴、潍柴； 2、调试：满足设计及相关规范要求； 3、单机试运转要求：满足设计及相关规范要求； 4、设备基础：详设计图纸要求； 5、其他：配套排烟管接入烟道、消声器、减震垫、机油、防冻液、500升柴油油箱、蓄电池2只，发电机为全铜无刷；使用说明书及操作指导。包括但不限于防雷、接地、防鼠、进排风、自动启停、供油系统、发电机基础及发电机房土建改造、配电系统等为满足消防验收所需。 [工作内容] 1、发电机组安装； 2、单机试运转； 3、调试，并配合完成消防验收。 | 套 | 1 | 139500 | 139500 | 1、配备的柴油油量需满足调试和消防验收需求。 2、线路连接需满足消防验收需求。
2 | 母线槽（含软连接、始端箱、搭接排、信号线） | [项目特征] 1、名称：封闭母线槽； 2、型号规格：铜质母线； 3、电流（A）：1000A； 4、其他：满足本项目消防验收需求。 [工作内容] 1、母线安装； 2、补刷（喷）油漆； | 米 | 50 | 1650 | 82500 | 暂定50米，以满足消防要求的实际安装长度为准。
合计 | [5 empty] | 222000